## Results FP32
Precision | Float
Dense Matrix Multiplication |  | M | N | K | A Transpose | B Transpose |  | Time (msec) | TERAFLOPS
|  | 1760 | 16 | 1760 | N | N |  | 0.055 | 1.8022
|  | 1760 | 32 | 1760 | N | N |  | 0.24 | 0.82603
|  | 1760 | 64 | 1760 | N | N |  | 0.118 | 3.3601
|  | 1760 | 128 | 1760 | N | N |  | 0.153 | 5.1829
|  | 1760 | 7000 | 1760 | N | N |  | 5.106 | 8.4932
|  | 2048 | 16 | 2048 | N | N |  | 0.083 | 1.6171
|  | 2048 | 32 | 2048 | N | N |  | 0.276 | 0.97259
|  | 2048 | 64 | 2048 | N | N |  | 0.152 | 3.532
|  | 2048 | 128 | 2048 | N | N |  | 0.203 | 5.2894
|  | 2048 | 7000 | 2048 | N | N |  | 6.769 | 8.6749
|  | 2560 | 16 | 2560 | N | N |  | 0.106 | 1.9784
|  | 2560 | 32 | 2560 | N | N |  | 0.339 | 1.2373
|  | 2560 | 64 | 2560 | N | N |  | 0.158 | 5.3092
|  | 2560 | 128 | 2560 | N | N |  | 0.264 | 6.355
|  | 2560 | 7000 | 2560 | N | N |  | 10.537 | 8.7074
|  | 4096 | 16 | 4096 | N | N |  | 0.411 | 1.3063
|  | 4096 | 32 | 4096 | N | N |  | 0.567 | 1.8937
|  | 4096 | 64 | 4096 | N | N |  | 0.55 | 3.9045
|  | 4096 | 128 | 4096 | N | N |  | 0.584 | 7.3544
|  | 4096 | 7000 | 4096 | N | N |  | 26.857 | 8.7456
|  | 1760 | 16 | 1760 | T | N |  | 0.081 | 1.2237
|  | 1760 | 32 | 1760 | T | N |  | 0.238 | 0.83297
|  | 1760 | 64 | 1760 | T | N |  | 0.148 | 2.679
|  | 1760 | 128 | 1760 | T | N |  | 0.16 | 4.9562
|  | 1760 | 7000 | 1760 | T | N |  | 5.767 | 7.5198
|  | 2048 | 16 | 2048 | T | N |  | 0.117 | 1.1472
|  | 2048 | 32 | 2048 | T | N |  | 0.273 | 0.98328
|  | 2048 | 64 | 2048 | T | N |  | 0.158 | 3.3979
|  | 2048 | 128 | 2048 | T | N |  | 0.209 | 5.1375
|  | 2048 | 7000 | 2048 | T | N |  | 6.857 | 8.5635
|  | 2560 | 16 | 2560 | T | N |  | 0.158 | 1.3273
|  | 2560 | 32 | 2560 | T | N |  | 0.335 | 1.252
|  | 2560 | 64 | 2560 | T | N |  | 0.207 | 4.0525
|  | 2560 | 128 | 2560 | T | N |  | 0.316 | 5.3092
|  | 2560 | 7000 | 2560 | T | N |  | 10.707 | 8.5692
|  | 4096 | 16 | 4096 | T | N |  | 0.379 | 1.4165
|  | 4096 | 32 | 4096 | T | N |  | 0.614 | 1.7488
|  | 4096 | 64 | 4096 | T | N |  | 0.64 | 3.3554
|  | 4096 | 128 | 4096 | T | N |  | 0.598 | 7.1822
|  | 4096 | 7000 | 4096 | T | N |  | 27.21 | 8.6322
|  | 1760 | 7133 | 1760 | N | T | (both matrices are 2560x7133) | 5.198 | 8.5014
|  | 2048 | 7133 | 2048 | N | T |  | 6.687 | 8.9481
|  | 2560 | 7133 | 2560 | N | T |  | 10.382 | 9.0054
|  | 4096 | 7133 | 4096 | N | T |  | 26.435 | 9.054
|  | 5124 | 9124 | 1760 | N | N |  | 19.659 | 8.371
|  | 35 | 8457 | 1760 | N | N |  | 0.474 | 2.1981
|  | 5124 | 9124 | 2048 | N | N |  | 22.468 | 8.5229
|  | 35 | 8457 | 2048 | N | N |  | 0.43 | 2.8195
|  | 5124 | 9124 | 2560 | N | N |  | 28.333 | 8.4483
|  | 35 | 8457 | 2560 | N | N |  | 0.69 | 2.1964
|  | 5124 | 9124 | 4096 | N | N |  | 45.276 | 8.4589
|  | 35 | 8457 | 4096 | N | N |  | 0.797 | 3.0424
|  | 5124 | 9124 | 1760 | T | N |  | 20.073 | 8.1983
|  | 35 | 8457 | 1760 | T | N |  | 0.366 | 2.8467
|  | 5124 | 9124 | 2048 | T | N |  | 23.132 | 8.2783
|  | 35 | 8457 | 2048 | T | N |  | 0.42 | 2.8867
|  | 5124 | 9124 | 2560 | T | N |  | 29.147 | 8.2124
|  | 35 | 8457 | 2560 | T | N |  | 0.516 | 2.937
|  | 5124 | 9124 | 4096 | T | N |  | 45.896 | 8.3447
|  | 35 | 8457 | 4096 | T | N |  | 0.793 | 3.0577
|  | 7680 | 16 | 2560 | N | N |  | 0.525 | 1.1984
|  | 7680 | 32 | 2560 | N | N |  | 0.407 | 3.0916
|  | 7680 | 64 | 2560 | N | N |  | 0.504 | 4.9932
|  | 7680 | 128 | 2560 | N | N |  | 1.062 | 4.7393
|  | 7680 | 16 | 2560 | T | N |  | 0.456 | 1.3797
|  | 7680 | 32 | 2560 | T | N |  | 0.514 | 2.448
|  | 7680 | 64 | 2560 | T | N |  | 0.515 | 4.8866
|  | 7680 | 128 | 2560 | T | N |  | 1.088 | 4.6261
|  | 3072 | 16 | 1024 | N | N |  | 0.062 | 1.6236
|  | 3072 | 32 | 1024 | N | N |  | 0.153 | 1.3159
|  | 3072 | 64 | 1024 | N | N |  | 0.109 | 3.6941
|  | 3072 | 128 | 1024 | N | N |  | 0.143 | 5.6315
|  | 3072 | 16 | 1024 | T | N |  | 0.109 | 0.92352
|  | 3072 | 32 | 1024 | T | N |  | 0.15 | 1.3422
|  | 3072 | 64 | 1024 | T | N |  | 0.12 | 3.3554
|  | 3072 | 128 | 1024 | T | N |  | 0.151 | 5.3332
|  | 3072 | 7435 | 1024 | N | T |  | 5.518 | 8.4772
|  | 7680 | 5481 | 2560 | N | T |  | 24.334 | 8.8568
|  | 512 | 8 | 500000 | N | N |  | 10.248 | 0.39969
|  | 1024 | 8 | 500000 | N | N |  | 10.832 | 0.75628
|  | 512 | 16 | 500000 | N | N |  | 10.195 | 0.80353
|  | 1024 | 16 | 500000 | N | N |  | 11.053 | 1.4823
|  | 512 | 8 | 500000 | T | N |  | 7.107 | 0.57633
|  | 1024 | 8 | 500000 | T | N |  | 7.953 | 1.0301
|  | 512 | 16 | 500000 | T | N |  | 8.687 | 0.94302
|  | 1024 | 16 | 500000 | T | N |  | 16.639 | 0.98467
|  | 1024 | 700 | 512 | N | N |  | 0.124 | 5.9194
|  | 1024 | 700 | 512 | T | N |  | 0.13 | 5.6462
|  | 7680 | 24000 | 2560 | N | N |  | 106.119 | 8.893
|  | 6144 | 24000 | 2048 | N | N |  | 85.047 | 7.1017
|  | 4608 | 24000 | 1536 | N | N |  | 38.704 | 8.7779
|  | 8448 | 24000 | 2816 | N | N |  | 128.384 | 8.8944
|  | 3072 | 24000 | 1024 | N | N |  | 17.546 | 8.6057
|  | 7680 | 48000 | 2560 | N | N |  | 211.44 | 8.9266
|  | 6144 | 48000 | 2048 | N | N |  | 169.334 | 7.1336
|  | 4608 | 48000 | 1536 | N | N |  | 76.719 | 8.8567
|  | 8448 | 48000 | 2816 | N | N |  | 255.728 | 8.9306
|  | 3072 | 48000 | 1024 | N | N |  | 34.606 | 8.7265
|  | 7680 | 24000 | 2560 | T | N |  | 117.909 | 8.0038
|  | 6144 | 24000 | 2048 | T | N |  | 92.309 | 6.543
|  | 4608 | 24000 | 1536 | T | N |  | 40.564 | 8.3754
|  | 8448 | 24000 | 2816 | T | N |  | 146.327 | 7.8037
|  | 3072 | 24000 | 1024 | T | N |  | 17.799 | 8.4833
|  | 7680 | 48000 | 2560 | T | N |  | 239.784 | 7.8714
|  | 6144 | 48000 | 2048 | T | N |  | 188.731 | 6.4004
|  | 4608 | 48000 | 1536 | T | N |  | 81.415 | 8.3458
|  | 8448 | 48000 | 2816 | T | N |  | 297.257 | 7.6829
|  | 3072 | 48000 | 1024 | T | N |  | 35.325 | 8.5489
|  | 6144 | 16 | 2048 | N | N |  | 0.393 | 1.0246
|  | 4608 | 16 | 1536 | N | N |  | 0.184 | 1.2309
|  | 8448 | 16 | 2816 | N | N |  | 0.675 | 1.1278
|  | 6144 | 32 | 2048 | N | N |  | 0.379 | 2.1248
|  | 4608 | 32 | 1536 | N | N |  | 0.236 | 1.9194
|  | 8448 | 32 | 2816 | N | N |  | 0.454 | 3.3536
|  | 6144 | 16 | 2048 | T | N |  | 0.396 | 1.0168
|  | 4608 | 16 | 1536 | T | N |  | 0.189 | 1.1984
|  | 8448 | 16 | 2816 | T | N |  | 0.639 | 1.1913
|  | 6144 | 32 | 2048 | T | N |  | 0.402 | 2.0032
|  | 4608 | 32 | 1536 | T | N |  | 0.251 | 1.8047
|  | 8448 | 32 | 2816 | T | N |  | 0.574 | 2.6525
|  | 512 | 24000 | 2816 | N | N |  | 8.137 | 8.5051
|  | 512 | 24000 | 2048 | N | N |  | 5.94 | 8.4733
|  | 512 | 24000 | 2560 | N | N |  | 7.398 | 8.5043
|  | 512 | 24000 | 1530 | N | N |  | 4.488 | 8.3782
|  | 1024 | 24000 | 2816 | N | N |  | 16.218 | 8.5345
|  | 1024 | 24000 | 2048 | N | N |  | 11.722 | 8.5876
|  | 1024 | 24000 | 2560 | N | N |  | 14.745 | 8.5337
|  | 1024 | 24000 | 1530 | N | N |  | 8.958 | 8.395
|  | 512 | 16 | 512 | N | N |  | 0.014 | 0.59919
|  | 1024 | 16 | 512 | N | N |  | 0.016 | 1.0486
|  | 512 | 24000 | 2816 | T | N |  | 8.259 | 8.3795
|  | 512 | 24000 | 2048 | T | N |  | 6.022 | 8.358
|  | 512 | 24000 | 2560 | T | N |  | 7.517 | 8.3696
|  | 512 | 24000 | 1530 | T | N |  | 4.542 | 8.2786
|  | 1024 | 24000 | 2816 | T | N |  | 16.488 | 8.3947
|  | 1024 | 24000 | 2048 | T | N |  | 11.983 | 8.4005
|  | 1024 | 24000 | 2560 | T | N |  | 15.003 | 8.3869
|  | 1024 | 24000 | 1530 | T | N |  | 8.899 | 8.4507
|  | 512 | 16 | 512 | N | T |  | 0.074 | 0.11336
|  | 1024 | 16 | 512 | N | T |  | 0.074 | 0.22672
|  | 512 | 48000 | 2816 | N | N |  | 16.237 | 8.5245
|  | 512 | 48000 | 2048 | N | N |  | 11.832 | 8.5077
|  | 512 | 48000 | 2560 | N | N |  | 14.775 | 8.5164
|  | 512 | 48000 | 1530 | N | N |  | 8.939 | 8.4129
|  | 1024 | 48000 | 2816 | N | N |  | 31.268 | 8.8533
|  | 1024 | 48000 | 2048 | N | N |  | 22.797 | 8.8313
|  | 1024 | 48000 | 2560 | N | N |  | 28.442 | 8.8481
|  | 1024 | 48000 | 1530 | N | N |  | 17.211 | 8.7389
|  | 512 | 32 | 512 | N | N |  | 0.07 | 0.23967
|  | 1024 | 32 | 512 | N | N |  | 0.066 | 0.5084
|  | 512 | 48000 | 2816 | T | N |  | 16.479 | 8.3993
|  | 512 | 48000 | 2048 | T | N |  | 12.001 | 8.3879
|  | 512 | 48000 | 2560 | T | N |  | 14.999 | 8.3892
|  | 512 | 48000 | 1530 | T | N |  | 8.853 | 8.4946
|  | 1024 | 48000 | 2816 | T | N |  | 31.793 | 8.7071
|  | 1024 | 48000 | 2048 | T | N |  | 23.085 | 8.7211
|  | 1024 | 48000 | 2560 | T | N |  | 28.928 | 8.6995
|  | 1024 | 48000 | 1530 | T | N |  | 17.484 | 8.6024
|  | 512 | 32 | 512 | N | T |  | 0.071 | 0.2363
|  | 1024 | 32 | 512 | N | T |  | 0.071 | 0.4726
Convolution
|  | W | H | C | N | K | S (Filter width) | R (Filter height) | pad_w | pad_h | Horizontal stride | Vertical stride | Forward (msec) | wrt Inputs (msec) | wrt Parameters (msec) | P | Q | Total Time (msec) | FWD TERAFLOPS | BWD INPUTS TERAFLOPS | BWD PARMS TERAFLOPS | Forward Algorithm
|  | 700 | 161 | 1 | 4 | 32 | 20 | 5 | 0 | 0 | 2 | 2 | 0.137 | N/A* | 0.272 | 341 | 79 | 0.409 | 5.0339 | N/A* | 2.5354 | IMPLICIT_PRECOMP_GEMM
|  | 700 | 161 | 1 | 8 | 32 | 20 | 5 | 0 | 0 | 2 | 2 | 0.239 | N/A* | 0.521 | 341 | 79 | 0.76 | 5.771 | N/A* | 2.6474 | IMPLICIT_PRECOMP_GEMM
|  | 700 | 161 | 1 | 16 | 32 | 20 | 5 | 0 | 0 | 2 | 2 | 0.459 | N/A* | 0.987 | 341 | 79 | 1.446 | 6.0099 | N/A* | 2.7949 | IMPLICIT_PRECOMP_GEMM
|  | 700 | 161 | 1 | 32 | 32 | 20 | 5 | 0 | 0 | 2 | 2 | 0.9 | N/A* | 1.873 | 341 | 79 | 2.773 | 6.1301 | N/A* | 2.9456 | IMPLICIT_PRECOMP_GEMM
|  | 341 | 79 | 32 | 4 | 32 | 10 | 5 | 0 | 0 | 2 | 2 | 0.402 | 1.49 | 0.444 | 166 | 38 | 2.336 | 6.4273 | 1.7341 | 5.8193 | IMPLICIT_PRECOMP_GEMM
|  | 341 | 79 | 32 | 8 | 32 | 10 | 5 | 0 | 0 | 2 | 2 | 0.839 | 2.965 | 0.842 | 166 | 38 | 4.646 | 6.1591 | 1.7428 | 6.1372 | IMPLICIT_PRECOMP_GEMM
|  | 341 | 79 | 32 | 16 | 32 | 10 | 5 | 0 | 0 | 2 | 2 | 1.458 | 6.021 | 1.699 | 166 | 38 | 9.178 | 7.0885 | 1.7165 | 6.083 | IMPLICIT_PRECOMP_GEMM
|  | 341 | 79 | 32 | 32 | 32 | 10 | 5 | 0 | 0 | 2 | 2 | 2.811 | 11.957 | 3.365 | 166 | 38 | 18.133 | 7.3533 | 1.7287 | 6.1427 | IMPLICIT_PRECOMP_GEMM
|  | 480 | 48 | 1 | 16 | 16 | 3 | 3 | 1 | 1 | 1 | 1 | 0.126 | N/A* | 0.443 | 480 | 48 | 0.569 | 0.84261 | N/A* | 0.23966 | IMPLICIT_PRECOMP_GEMM
|  | 240 | 24 | 16 | 16 | 32 | 3 | 3 | 1 | 1 | 1 | 1 | 0.15 | 0.202 | 0.354 | 240 | 24 | 0.706 | 5.6623 | 4.2047 | 2.3993 | WINOGRAD
|  | 120 | 12 | 32 | 16 | 64 | 3 | 3 | 1 | 1 | 1 | 1 | 0.115 | 0.109 | 0.284 | 120 | 12 | 0.508 | 7.3856 | 7.7922 | 2.9907 | WINOGRAD
|  | 60 | 6 | 64 | 16 | 128 | 3 | 3 | 1 | 1 | 1 | 1 | 0.107 | 0.099 | 0.191 | 60 | 6 | 0.397 | 7.9378 | 8.5793 | 4.4468 | WINOGRAD
|  | 108 | 108 | 3 | 8 | 64 | 3 | 3 | 1 | 1 | 2 | 2 | 0.036 | N/A* | 0.122 | 54 | 54 | 0.158 | 2.2395 | N/A* | 0.66083 | IMPLICIT_PRECOMP_GEMM
|  | 54 | 54 | 64 | 8 | 64 | 3 | 3 | 1 | 1 | 1 | 1 | 0.204 | 0.205 | 0.415 | 54 | 54 | 0.824 | 8.431 | 8.3899 | 4.1444 | WINOGRAD
|  | 27 | 27 | 128 | 8 | 128 | 3 | 3 | 1 | 1 | 1 | 1 | 0.174 | 0.173 | 0.169 | 27 | 27 | 0.516 | 9.8846 | 9.9418 | 10.1771 | WINOGRAD
|  | 14 | 14 | 128 | 8 | 256 | 3 | 3 | 1 | 1 | 1 | 1 | 0.1 | 0.094 | 0.122 | 14 | 14 | 0.316 | 9.2484 | 9.8388 | 7.5807 | WINOGRAD
|  | 7 | 7 | 256 | 8 | 512 | 3 | 3 | 1 | 1 | 1 | 1 | 0.24 | 0.217 | 0.166 | 7 | 7 | 0.623 | 3.8535 | 4.262 | 5.5713 | WINOGRAD
|  | 224 | 224 | 3 | 8 | 64 | 3 | 3 | 1 | 1 | 1 | 1 | 0.337 | N/A* | 0.883 | 224 | 224 | 1.22 | 4.1165 | N/A* | 1.5711 | IMPLICIT_PRECOMP_GEMM
|  | 112 | 112 | 64 | 8 | 128 | 3 | 3 | 1 | 1 | 1 | 1 | 1.21 | 1.08 | 1.905 | 112 | 112 | 4.195 | 12.2293 | 13.7014 | 7.7677 | WINOGRAD
|  | 56 | 56 | 128 | 8 | 256 | 3 | 3 | 1 | 1 | 1 | 1 | 1.182 | 1.084 | 0.845 | 56 | 56 | 3.111 | 12.519 | 13.6508 | 17.5118 | WINOGRAD
|  | 28 | 28 | 256 | 8 | 512 | 3 | 3 | 1 | 1 | 1 | 1 | 1.127 | 1.077 | 0.702 | 28 | 28 | 2.906 | 13.13 | 13.7396 | 21.0791 | WINOGRAD
|  | 14 | 14 | 512 | 8 | 512 | 3 | 3 | 1 | 1 | 1 | 1 | 0.595 | 0.586 | 0.52 | 14 | 14 | 1.701 | 12.4349 | 12.6259 | 14.2284 | WINOGRAD
|  | 7 | 7 | 512 | 8 | 512 | 3 | 3 | 1 | 1 | 1 | 1 | 0.45 | 0.441 | 0.277 | 7 | 7 | 1.168 | 4.1104 | 4.1943 | 6.6776 | WINOGRAD
|  | 224 | 224 | 3 | 16 | 64 | 3 | 3 | 1 | 1 | 1 | 1 | 0.652 | N/A* | 1.746 | 224 | 224 | 2.398 | 4.2554 | N/A* | 1.5891 | IMPLICIT_PRECOMP_GEMM
|  | 112 | 112 | 64 | 16 | 128 | 3 | 3 | 1 | 1 | 1 | 1 | 2.324 | 2.099 | 3.733 | 112 | 112 | 8.156 | 12.7345 | 14.0996 | 7.9279 | WINOGRAD_NONFUSED
|  | 56 | 56 | 128 | 16 | 256 | 3 | 3 | 1 | 1 | 1 | 1 | 1.593 | 1.539 | 1.608 | 56 | 56 | 4.74 | 18.5782 | 19.23 | 18.4049 | WINOGRAD_NONFUSED
|  | 28 | 28 | 256 | 16 | 512 | 3 | 3 | 1 | 1 | 1 | 1 | 1.361 | 1.356 | 1.332 | 28 | 28 | 4.049 | 21.745 | 21.8252 | 22.2185 | WINOGRAD_NONFUSED
|  | 14 | 14 | 512 | 16 | 512 | 3 | 3 | 1 | 1 | 1 | 1 | 0.872 | 0.852 | 0.856 | 14 | 14 | 2.58 | 16.9696 | 17.368 | 17.2868 | WINOGRAD_NONFUSED
|  | 7 | 7 | 512 | 16 | 512 | 3 | 3 | 1 | 1 | 1 | 1 | 0.534 | 0.533 | 0.36 | 7 | 7 | 1.427 | 6.9277 | 6.9407 | 10.276 | WINOGRAD_NONFUSED
|  | 224 | 224 | 3 | 16 | 64 | 7 | 7 | 3 | 3 | 2 | 2 | 0.57 | N/A* | 0.902 | 112 | 112 | 1.472 | 6.6253 | N/A* | 4.1867 | IMPLICIT_PRECOMP_GEMM
|  | 28 | 28 | 192 | 16 | 32 | 5 | 5 | 2 | 2 | 1 | 1 | 0.841 | 0.649 | 0.344 | 28 | 28 | 1.834 | 4.5821 | 5.9376 | 11.2021 | FFT_TILING
|  | 28 | 28 | 192 | 16 | 64 | 1 | 1 | 0 | 0 | 1 | 1 | 0.071 | 0.075 | 0.145 | 28 | 28 | 0.291 | 4.342 | 4.1104 | 2.1261 | IMPLICIT_PRECOMP_GEMM
|  | 14 | 14 | 512 | 16 | 48 | 5 | 5 | 2 | 2 | 1 | 1 | 0.716 | 0.511 | 0.538 | 14 | 14 | 1.765 | 5.382 | 7.5411 | 7.1627 | WINOGRAD_NONFUSED
|  | 14 | 14 | 512 | 16 | 192 | 1 | 1 | 0 | 0 | 1 | 1 | 0.142 | 0.123 | 0.14 | 14 | 14 | 0.405 | 4.342 | 5.0127 | 4.404 | IMPLICIT_PRECOMP_GEMM
|  | 7 | 7 | 832 | 16 | 256 | 1 | 1 | 0 | 0 | 1 | 1 | 0.144 | 0.087 | 0.12 | 7 | 7 | 0.351 | 2.3192 | 3.8388 | 2.7831 | IMPLICIT_GEMM
|  | 7 | 7 | 832 | 16 | 128 | 5 | 5 | 2 | 2 | 1 | 1 | 1.159 | 0.736 | 0.814 | 7 | 7 | 2.709 | 3.6019 | 5.6721 | 5.1286 | WINOGRAD_NONFUSED
|  | 56 | 56 | 64 | 8 | 64 | 3 | 3 | 1 | 1 | 1 | 1 | 0.194 | 0.194 | 0.428 | 56 | 56 | 0.816 | 9.5345 | 9.5345 | 4.3217 | WINOGRAD
|  | 56 | 56 | 64 | 8 | 256 | 1 | 1 | 0 | 0 | 2 | 2 | 0.052 | 0.115 | 0.099 | 28 | 28 | 0.266 | 3.9523 | 1.7871 | 2.076 | IMPLICIT_PRECOMP_GEMM
|  | 28 | 28 | 128 | 8 | 128 | 3 | 3 | 1 | 1 | 1 | 1 | 0.172 | 0.172 | 0.169 | 28 | 28 | 0.513 | 10.754 | 10.754 | 10.9449 | WINOGRAD
|  | 28 | 28 | 128 | 8 | 512 | 1 | 1 | 0 | 0 | 2 | 2 | 0.055 | 0.235 | 0.093 | 14 | 14 | 0.383 | 3.7367 | 0.87456 | 2.2099 | IMPLICIT_PRECOMP_GEMM
|  | 14 | 14 | 256 | 8 | 256 | 1 | 1 | 0 | 0 | 1 | 1 | 0.067 | 0.074 | 0.068 | 14 | 14 | 0.209 | 3.0675 | 2.7773 | 3.0224 | IMPLICIT_GEMM
|  | 14 | 14 | 256 | 8 | 256 | 3 | 3 | 1 | 1 | 1 | 1 | 0.167 | 0.165 | 0.184 | 14 | 14 | 0.516 | 11.076 | 11.2102 | 10.0527 | WINOGRAD
|  | 14 | 14 | 256 | 8 | 1024 | 1 | 1 | 0 | 0 | 2 | 2 | 0.082 | 0.137 | 0.119 | 7 | 7 | 0.338 | 2.5064 | 1.5002 | 1.7271 | IMPLICIT_PRECOMP_GEMM
|  | 7 | 7 | 512 | 8 | 512 | 1 | 1 | 0 | 0 | 1 | 1 | 0.09 | 0.089 | 0.108 | 7 | 7 | 0.287 | 2.2836 | 2.3092 | 1.903 | IMPLICIT_GEMM
|  | 7 | 7 | 2048 | 8 | 512 | 1 | 1 | 3 | 3 | 2 | 2 | 0.335 | 0.238 | 0.278 | 7 | 7 | 0.851 | 2.454 | 3.4541 | 2.9571 | IMPLICIT_GEMM
|  | 56 | 56 | 64 | 16 | 64 | 3 | 3 | 1 | 1 | 1 | 1 | 0.361 | 0.361 | 0.734 | 56 | 56 | 1.456 | 10.2476 | 10.2476 | 5.04 | WINOGRAD
|  | 56 | 56 | 64 | 16 | 256 | 1 | 1 | 0 | 0 | 2 | 2 | 0.095 | 0.169 | 0.152 | 28 | 28 | 0.416 | 4.3268 | 2.4322 | 2.7042 | IMPLICIT_PRECOMP_GEMM
|  | 28 | 28 | 128 | 16 | 128 | 3 | 3 | 1 | 1 | 1 | 1 | 0.285 | 0.283 | 0.276 | 28 | 28 | 0.844 | 12.9803 | 13.072 | 13.4035 | WINOGRAD_NONFUSED
|  | 28 | 28 | 128 | 16 | 512 | 1 | 1 | 0 | 0 | 2 | 2 | 0.08 | 0.246 | 0.123 | 14 | 14 | 0.449 | 5.138 | 1.6709 | 3.3418 | IMPLICIT_PRECOMP_GEMM
|  | 14 | 14 | 256 | 16 | 256 | 1 | 1 | 0 | 0 | 1 | 1 | 0.082 | 0.088 | 0.109 | 14 | 14 | 0.279 | 5.0127 | 4.6709 | 3.771 | IMPLICIT_PRECOMP_GEMM
|  | 14 | 14 | 256 | 16 | 256 | 3 | 3 | 1 | 1 | 1 | 1 | 0.285 | 0.281 | 0.285 | 14 | 14 | 0.851 | 12.9803 | 13.165 | 12.9803 | WINOGRAD_NONFUSED
|  | 14 | 14 | 256 | 16 | 1024 | 1 | 1 | 0 | 0 | 2 | 2 | 0.088 | 0.173 | 0.141 | 7 | 7 | 0.402 | 4.6709 | 2.376 | 2.9152 | IMPLICIT_PRECOMP_GEMM
|  | 7 | 7 | 512 | 16 | 512 | 1 | 1 | 0 | 0 | 1 | 1 | 0.148 | 0.14 | 0.125 | 7 | 7 | 0.413 | 2.7773 | 2.936 | 3.2883 | IMPLICIT_GEMM
|  | 7 | 7 | 2048 | 16 | 512 | 1 | 1 | 3 | 3 | 2 | 2 | 0.469 | 0.441 | 0.513 | 7 | 7 | 1.423 | 3.5057 | 3.7283 | 3.205 | IMPLICIT_PRECOMP_GEMM
|  | 700 | 161 | 1 | 16 | 64 | 5 | 5 | 1 | 1 | 2 | 2 | 0.374 | 0.803 | 1 | 349 | 80 | 1.374 | 3.8222 | N/A* | 1.4295 | IMPLICIT_PRECOMP_GEMM
|  | 350 | 80 | 64 | 16 | 64 | 3 | 3 | 1 | 1 | 1 | 1 | 3.1 | 3.035 | 5.365 | 350 | 80 | 11.5 | 10.6549 | 10.8831 | 6.1566 | WINOGRAD_NONFUSED
|  | 350 | 80 | 64 | 16 | 128 | 5 | 5 | 1 | 1 | 2 | 2 | 5.517 | 10.363 | 6.349 | 174 | 39 | 22.229 | 8.061 | 4.2915 | 7.0047 | IMPLICIT_PRECOMP_GEMM
|  | 175 | 40 | 128 | 16 | 128 | 3 | 3 | 1 | 1 | 1 | 1 | 2.081 | 2.075 | 2.024 | 175 | 40 | 6.18 | 15.8722 | 15.9181 | 16.3192 | WINOGRAD_NONFUSED
|  | 175 | 40 | 128 | 16 | 256 | 5 | 5 | 1 | 1 | 2 | 2 | 5.45 | 7.552 | 5.53 | 87 | 19 | 18.532 | 7.9509 | 5.7379 | 7.8359 | IMPLICIT_PRECOMP_GEMM
|  | 84 | 20 | 256 | 16 | 256 | 3 | 3 | 1 | 1 | 1 | 1 | 1.555 | 1.53 | 1.527 | 84 | 20 | 4.612 | 20.3916 | 20.7248 | 20.7655 | WINOGRAD_NONFUSED
|  | 84 | 20 | 256 | 16 | 512 | 5 | 5 | 1 | 1 | 2 | 2 | 5.426 | 6.06 | 5.265 | 41 | 9 | 16.751 | 7.1309 | 6.3849 | 7.349 | IMPLICIT_PRECOMP_GEMM
|  | 42 | 10 | 512 | 16 | 512 | 3 | 3 | 1 | 1 | 1 | 1 | 1.726 | 1.71 | 1.6 | 42 | 10 | 5.036 | 18.3713 | 18.5432 | 19.8181 | WINOGRAD_NONFUSED
|  | 112 | 112 | 64 | 8 | 64 | 1 | 1 | 0 | 0 | 1 | 1 | 0.158 | 0.163 | 0.334 | 112 | 112 | 0.655 | 5.2031 | 5.0435 | 2.4613 | IMPLICIT_PRECOMP_GEMM
|  | 56 | 56 | 64 | 8 | 256 | 1 | 1 | 0 | 0 | 1 | 1 | 0.163 | 0.148 | 0.277 | 56 | 56 | 0.588 | 5.0435 | 5.5546 | 2.9678 | IMPLICIT_PRECOMP_GEMM
|  | 56 | 56 | 256 | 8 | 64 | 1 | 1 | 0 | 0 | 1 | 1 | 0.143 | 0.193 | 0.208 | 56 | 56 | 0.544 | 5.7488 | 4.2595 | 3.9523 | IMPLICIT_PRECOMP_GEMM
|  | 56 | 56 | 256 | 8 | 128 | 1 | 1 | 0 | 0 | 2 | 2 | 0.085 | 0.238 | 0.119 | 28 | 28 | 0.442 | 4.8358 | 1.7271 | 3.4541 | IMPLICIT_PRECOMP_GEMM
|  | 28 | 28 | 128 | 8 | 512 | 1 | 1 | 0 | 0 | 1 | 1 | 0.144 | 0.146 | 0.194 | 28 | 28 | 0.484 | 5.7089 | 5.6307 | 4.2375 | IMPLICIT_PRECOMP_GEMM
|  | 28 | 28 | 512 | 8 | 128 | 1 | 1 | 0 | 0 | 1 | 1 | 0.138 | 0.174 | 0.189 | 28 | 28 | 0.501 | 5.9571 | 4.7246 | 4.3496 | IMPLICIT_PRECOMP_GEMM
|  | 28 | 28 | 512 | 8 | 256 | 1 | 1 | 0 | 0 | 2 | 2 | 0.153 | 0.222 | 0.148 | 14 | 14 | 0.523 | 2.6865 | 1.8515 | 2.7773 | IMPLICIT_GEMM
|  | 14 | 14 | 256 | 8 | 1024 | 1 | 1 | 0 | 0 | 1 | 1 | 0.135 | 0.274 | 0.201 | 14 | 14 | 0.61 | 6.0895 | 3.0003 | 4.09 | IMPLICIT_PRECOMP_GEMM
|  | 28 | 28 | 512 | 8 | 1024 | 1 | 1 | 0 | 0 | 2 | 2 | 0.241 | 0.578 | 0.379 | 14 | 14 | 1.198 | 6.8223 | 2.8446 | 4.3382 | IMPLICIT_PRECOMP_GEMM
|  | 14 | 14 | 1024 | 8 | 256 | 1 | 1 | 0 | 0 | 1 | 1 | 0.277 | 0.152 | 0.2 | 14 | 14 | 0.629 | 2.9678 | 5.4084 | 4.1104 | IMPLICIT_GEMM
|  | 14 | 14 | 256 | 8 | 1024 | 1 | 1 | 0 | 0 | 1 | 1 | 0.135 | 0.274 | 0.201 | 14 | 14 | 0.61 | 6.0895 | 3.0003 | 4.09 | IMPLICIT_PRECOMP_GEMM
|  | 14 | 14 | 1024 | 8 | 512 | 1 | 1 | 0 | 0 | 2 | 2 | 0.18 | 0.156 | 0.164 | 7 | 7 | 0.5 | 2.2836 | 2.6349 | 2.5064 | IMPLICIT_GEMM
|  | 7 | 7 | 512 | 8 | 512 | 3 | 3 | 1 | 1 | 1 | 1 | 0.449 | 0.422 | 0.277 | 7 | 7 | 1.148 | 4.1196 | 4.3831 | 6.6776 | WINOGRAD
|  | 7 | 7 | 512 | 8 | 2048 | 1 | 1 | 0 | 0 | 1 | 1 | 0.241 | 0.29 | 0.295 | 7 | 7 | 0.826 | 3.4111 | 2.8348 | 2.7867 | IMPLICIT_PRECOMP_GEMM
|  | 14 | 14 | 1024 | 8 | 2048 | 1 | 1 | 0 | 0 | 2 | 2 | 0.453 | 0.384 | 0.59 | 7 | 7 | 1.427 | 3.6295 | 4.2817 | 2.7867 | IMPLICIT_PRECOMP_GEMM
|  | 7 | 7 | 2048 | 8 | 512 | 1 | 1 | 0 | 0 | 1 | 1 | 0.337 | 0.24 | 0.296 | 7 | 7 | 0.873 | 2.4394 | 3.4253 | 2.7773 | IMPLICIT_GEMM
|  | 112 | 112 | 64 | 16 | 64 | 1 | 1 | 0 | 0 | 1 | 1 | 0.295 | 0.302 | 0.641 | 112 | 112 | 1.238 | 5.5734 | 5.4443 | 2.565 | IMPLICIT_PRECOMP_GEMM
|  | 56 | 56 | 64 | 16 | 256 | 1 | 1 | 0 | 0 | 1 | 1 | 0.29 | 0.271 | 0.505 | 56 | 56 | 1.066 | 5.6695 | 6.067 | 3.2558 | IMPLICIT_PRECOMP_GEMM
|  | 56 | 56 | 256 | 16 | 64 | 1 | 1 | 0 | 0 | 1 | 1 | 0.265 | 0.363 | 0.369 | 56 | 56 | 0.997 | 6.2044 | 4.5294 | 4.4557 | IMPLICIT_PRECOMP_GEMM
|  | 56 | 56 | 256 | 16 | 128 | 1 | 1 | 0 | 0 | 2 | 2 | 0.133 | 0.423 | 0.187 | 28 | 28 | 0.743 | 6.1811 | 1.9435 | 4.3962 | IMPLICIT_PRECOMP_GEMM
|  | 28 | 28 | 128 | 16 | 512 | 1 | 1 | 0 | 0 | 1 | 1 | 0.255 | 0.27 | 0.303 | 28 | 28 | 0.828 | 6.4477 | 6.0895 | 5.4263 | IMPLICIT_PRECOMP_GEMM
|  | 28 | 28 | 512 | 16 | 128 | 1 | 1 | 0 | 0 | 1 | 1 | 0.237 | 0.295 | 0.296 | 28 | 28 | 0.828 | 6.9374 | 5.5734 | 5.5546 | IMPLICIT_PRECOMP_GEMM
|  | 28 | 28 | 512 | 16 | 256 | 1 | 1 | 0 | 0 | 2 | 2 | 0.137 | 0.459 | 0.202 | 14 | 14 | 0.798 | 6.0006 | 1.791 | 4.0697 | IMPLICIT_PRECOMP_GEMM
|  | 14 | 14 | 256 | 16 | 1024 | 1 | 1 | 0 | 0 | 1 | 1 | 0.255 | 0.255 | 0.315 | 14 | 14 | 0.825 | 6.4477 | 6.4477 | 5.2196 | IMPLICIT_PRECOMP_GEMM
|  | 28 | 28 | 512 | 16 | 1024 | 1 | 1 | 0 | 0 | 2 | 2 | 0.47 | 1.048 | 0.601 | 14 | 14 | 2.119 | 6.9965 | 3.1377 | 5.4714 | IMPLICIT_PRECOMP_GEMM
|  | 14 | 14 | 1024 | 16 | 256 | 1 | 1 | 0 | 0 | 1 | 1 | 0.245 | 0.289 | 0.312 | 14 | 14 | 0.846 | 6.7109 | 5.6892 | 5.2698 | IMPLICIT_PRECOMP_GEMM
|  | 14 | 14 | 256 | 16 | 1024 | 1 | 1 | 0 | 0 | 1 | 1 | 0.255 | 0.255 | 0.315 | 14 | 14 | 0.825 | 6.4477 | 6.4477 | 5.2196 | IMPLICIT_PRECOMP_GEMM
|  | 14 | 14 | 1024 | 16 | 512 | 1 | 1 | 0 | 0 | 2 | 2 | 0.27 | 0.268 | 0.23 | 7 | 7 | 0.768 | 3.0448 | 3.0675 | 3.5743 | IMPLICIT_PRECOMP_GEMM
|  | 7 | 7 | 512 | 16 | 512 | 3 | 3 | 1 | 1 | 1 | 1 | 0.534 | 0.531 | 0.359 | 7 | 7 | 1.424 | 6.9277 | 6.9668 | 10.3047 | WINOGRAD_NONFUSED
|  | 7 | 7 | 512 | 16 | 2048 | 1 | 1 | 0 | 0 | 1 | 1 | 0.249 | 0.378 | 0.409 | 7 | 7 | 1.036 | 6.6031 | 4.3496 | 4.02 | IMPLICIT_PRECOMP_GEMM
|  | 14 | 14 | 1024 | 16 | 2048 | 1 | 1 | 0 | 0 | 2 | 2 | 0.462 | 0.71 | 0.835 | 7 | 7 | 2.007 | 7.1176 | 4.6315 | 3.9381 | IMPLICIT_PRECOMP_GEMM
|  | 7 | 7 | 2048 | 16 | 512 | 1 | 1 | 0 | 0 | 1 | 1 | 0.487 | 0.275 | 0.405 | 7 | 7 | 1.167 | 3.3761 | 5.9788 | 4.0597 | GEMM
* = The backward pass wrt inputs is excluded for these kernels since they are typically the input layers of a neural network
Recurrent Layers - Vanilla |  | Hidden Units | N | Timesteps |  | Time Forward (msec) | Time Backward (msec) | TERAFLOPS FWD | TERAFLOPS BWD
|  | 1760 | 16 | 50 |  | 4.422 | 4.036 | 1.1211 | 1.2283
|  | 1760 | 32 | 50 |  | 13.804 | 13.254 | 0.71828 | 0.74809
|  | 1760 | 64 | 50 |  | 6.78 | 6.364 | 2.9248 | 3.116
2.1157 |  | 1760 | 128 | 50 |  | 8.902 | 8.518 | 4.4552 | 4.6561
|  | 2048 | 16 | 50 |  | 5.864 | 5.318 | 1.1447 | 1.2622
|  | 2048 | 32 | 50 |  | 15.6 | 15.238 | 0.86058 | 0.88102
|  | 2048 | 64 | 50 |  | 8.545 | 8.228 | 3.1422 | 3.2633
1.5625 |  | 2048 | 128 | 50 |  | 11.503 | 11.225 | 4.6684 | 4.784
|  | 2560 | 16 | 50 |  | 7.33 | 6.463 | 1.4308 | 1.6227
|  | 2560 | 32 | 50 |  | 18.959 | 18.428 | 1.1064 | 1.1382
|  | 2560 | 64 | 50 |  | 8.933 | 8.491 | 4.6962 | 4.9407
|  | 2560 | 128 | 50 |  | 14.373 | 14.411 | 5.8375 | 5.8221
Recurrent Layers - LSTM |  | Hidden Units | N | Timesteps |  | Time Forward (msec) | Time Backward (msec) | TERAFLOPS FWD | TERAFLOPS BWD
|  | 512 | 16 | 25 |  | 1.42 | 1.818 | 0.59075 | 0.46142
|  | 512 | 32 | 25 |  | 2.926 | 7.46 | 0.57338 | 0.2249
|  | 512 | 64 | 25 |  | 2.955 | 3.03 | 1.1355 | 1.1074
|  | 512 | 128 | 25 |  | 3.164 | 3.206 | 2.121 | 2.0932
|  | 1024 | 16 | 25 |  | 3.471 | 3.103 | 0.96671 | 1.0814
|  | 1024 | 32 | 25 |  | 4.908 | 13.803 | 1.3673 | 0.48619
|  | 1024 | 64 | 25 |  | 4.823 | 4.655 | 2.7829 | 2.8833
|  | 1024 | 128 | 25 |  | 7.233 | 6.228 | 3.7113 | 4.3101
|  | 2048 | 16 | 25 |  | 12.862 | 9.701 | 1.0435 | 1.3835
|  | 2048 | 32 | 25 |  | 9.477 | 26.948 | 2.8325 | 0.99612
|  | 2048 | 64 | 25 |  | 11.7 | 9.659 | 4.5886 | 5.5582
|  | 2048 | 128 | 25 |  | 23.163 | 16.065 | 4.6356 | 6.6837
|  | 4096 | 16 | 25 |  | 50.641 | 46.55 | 1.0602 | 1.1533
|  | 4096 | 32 | 25 |  | 22.638 | 56.44 | 4.7431 | 1.9024
|  | 4096 | 64 | 25 |  | 34.88 | 59.547 | 6.1568 | 3.6064
|  | 4096 | 128 | 25 |  | 67.436 | 54.918 | 6.369 | 7.8207
|  | 1536 | 8 | 50 |  | 7.72 | 8.772 | 0.97795 | 0.86066
|  | 1536 | 16 | 50 |  | 13.761 | 9.429 | 1.0973 | 1.6014
|  | 1536 | 32 | 50 |  | 13.425 | 40.272 | 2.2495 | 0.74988
|  | 256 | 16 | 150 |  | 4.376 | 5.147 | 0.28754 | 0.24447
|  | 256 | 32 | 150 |  | 8.863 | 20.602 | 0.28394 | 0.12215
|  | 256 | 64 | 150 |  | 9.741 | 14.038 | 0.5167 | 0.35854
Recurrent Layers - GRU |  | Hidden units | N | Timesteps |  | Time Forward (msec) | Time Backward (msec) | TERAFLOPS FWD | TERAFLOPS BWD
|  | 2816 | 32 | 1500 |  | 691.617 | 1643.01 | 3.3021 | 1.39
|  | 2816 | 32 | 750 |  | 347.579 | 822.616 | 3.2853 | 1.3881
|  | 2816 | 32 | 375 |  | 175.703 | 413.273 | 3.2495 | 1.3815
|  | 2816 | 32 | 187 |  | 88.974 | 207.388 | 3.2 | 1.3729
|  | 2048 | 32 | 1500 |  | 466.379 | 1200.524 | 2.5901 | 1.0062
|  | 2048 | 32 | 750 |  | 235.5 | 601.631 | 2.5647 | 1.0039
|  | 2048 | 32 | 375 |  | 119.366 | 302.3 | 2.5299 | 0.99897
|  | 2048 | 32 | 187 |  | 61.325 | 152.167 | 2.4556 | 0.98965
|  | 1536 | 32 | 1500 |  | 354.046 | 908.833 | 1.9192 | 0.74764
|  | 1536 | 32 | 750 |  | 179.076 | 456.476 | 1.8972 | 0.74426
|  | 1536 | 32 | 375 |  | 91.46 | 229.72 | 1.8573 | 0.73946
|  | 1536 | 32 | 187 |  | 46.991 | 116.401 | 1.8026 | 0.72773
|  | 2560 | 32 | 1500 |  | 623.334 | 1490.366 | 3.028 | 1.2664
|  | 2560 | 32 | 750 |  | 313.148 | 746.202 | 3.0136 | 1.2647
|  | 2560 | 32 | 375 |  | 158.078 | 374.716 | 2.985 | 1.2592
|  | 2560 | 32 | 187 |  | 80.409 | 188.23 | 2.9263 | 1.2501
|  | 512 | 32 | 1 |  | 0.097 | 0.198 | 0.51888 | 0.2542
|  | 1024 | 32 | 1500 |  | 234.229 | 612.031 | 1.2893 | 0.49342
|  | 1024 | 64 | 1500 |  | 169.345 | 203.149 | 3.5666 | 2.9731
All-Reduce |  | Size # floats | # chips / accelerator cards |  |  | Mean All Reduce Time (msec) |  | Gigabytes/sec | Selected Algorithm | Std Dev All Reduce Time (msec)
|  | 100000 | 2 |  |  | 0.061184 |  | 13.0754 | NCCL MPI | 0.0015088
|  | 100000 | 4 |  |  | 0.089482 |  | 17.8807 | NCCL MPI | 0.0011876
|  | 100000 | 8 |  |  | 0.21872 |  | 14.6308 | NCCL MPI | 0.004512
|  | 100000 | 16 | 2 |  | 0.62921 |  | 10.1715 | OSU MPI | 0.039179
|  | 100000 | 32 | 4 |  | 0.79835 |  | 16.0331 | OSU MPI | 0.045645
|  | 3097600 | 2 |  |  | 1.075 |  | 23.0527 | NCCL Single Process | 1.075
|  | 3097600 | 4 |  |  | 2.1396 |  | 23.1643 | NCCL Single Process | 2.1396
|  | 3097600 | 8 |  |  | 4.2866 |  | 23.1239 | NCCL Single Process | 4.2866
|  | 3097600 | 16 | 2 |  | 21.8714 |  | 9.0642 | OSU MPI | 1.7164
|  | 3097600 | 32 | 4 |  | 21.652 |  | 18.3121 | OSU MPI | 1.4566
|  | 4194304 | 2 |  |  | 1.443 |  | 23.2526 | NCCL Single Process | 0.0021905
|  | 4194304 | 4 |  |  | 2.8809 |  | 23.2946 | NCCL Single Process | 0.0039479
|  | 4194304 | 8 |  |  | 5.7345 |  | 23.4053 | NCCL Single Process | 0.093324
|  | 4194304 | 16 | 2 |  | 26.6508 |  | 10.0723 | OSU MPI | 2.7562
|  | 4194304 | 32 | 4 |  | 26.9222 |  | 19.9415 | OSU MPI | 2.0812
|  | 6553600 | 2 |  |  | 2.2365 |  | 23.4429 | NCCL Single Process | 0.0027879
|  | 6553600 | 4 |  |  | 4.4831 |  | 23.3893 | NCCL Single Process | 0.0072001
|  | 6553600 | 8 |  |  | 8.9875 |  | 23.3341 | NCCL Single Process | 0.10593
|  | 6553600 | 16 | 2 |  | 39.2658 |  | 10.6818 | OSU MPI | 2.5074
|  | 6553600 | 32 | 4 |  | 42.3226 |  | 19.8206 | OSU MPI | 3.0124
|  | 16777216 | 2 |  |  | 5.676 |  | 23.6464 | NCCL Single Process | 0.0028211
|  | 16777216 | 4 |  |  | 11.4853 |  | 23.3721 | NCCL Single Process | 0.011636
|  | 16777216 | 8 |  |  | 22.9247 |  | 23.4189 | NCCL Single Process | 0.23232
|  | 16777216 | 16 | 2 |  | 101.7597 |  | 10.5517 | OSU MPI | 5.56
|  | 16777216 | 32 | 4 |  | 108.2126 |  | 19.845 | OSU MPI | 9.0259

## Results - Psuedo FP16
Precision | 16 bit inputs, 32 bit multiplication, 32 bit addition
Dense Matrix Multiplication |  | M | N | K | A Transpose | B Transpose |  | Time (msec) | TERAFLOPS
|  | 1760 | 16 | 1760 | N | N |  | 0.051 | 1.9436
|  | 1760 | 32 | 1760 | N | N |  | 0.286 | 0.69317
|  | 1760 | 64 | 1760 | N | N |  | 0.232 | 1.709
|  | 1760 | 128 | 1760 | N | N |  | 0.232 | 3.418
|  | 1760 | 7000 | 1760 | N | N |  | 5.131 | 8.4518
|  | 2048 | 16 | 2048 | N | N |  | 0.071 | 1.8904
|  | 2048 | 32 | 2048 | N | N |  | 0.328 | 0.8184
|  | 2048 | 64 | 2048 | N | N |  | 0.266 | 2.0183
|  | 2048 | 128 | 2048 | N | N |  | 0.267 | 4.0215
|  | 2048 | 7000 | 2048 | N | N |  | 6.774 | 8.6685
|  | 2560 | 16 | 2560 | N | N |  | 0.094 | 2.231
|  | 2560 | 32 | 2560 | N | N |  | 0.406 | 1.0331
|  | 2560 | 64 | 2560 | N | N |  | 0.327 | 2.5653
|  | 2560 | 128 | 2560 | N | N |  | 0.329 | 5.0995
|  | 2560 | 7000 | 2560 | N | N |  | 10.559 | 8.6893
|  | 4096 | 16 | 4096 | N | N |  | 0.312 | 1.7207
|  | 4096 | 32 | 4096 | N | N |  | 0.685 | 1.5675
|  | 4096 | 64 | 4096 | N | N |  | 0.514 | 4.178
|  | 4096 | 128 | 4096 | N | N |  | 0.874 | 4.9142
|  | 4096 | 7000 | 4096 | N | N |  | 26.915 | 8.7268
|  | 1760 | 16 | 1760 | T | N |  | 0.077 | 1.2873
|  | 1760 | 32 | 1760 | T | N |  | 0.593 | 0.33431
|  | 1760 | 64 | 1760 | T | N |  | 0.254 | 1.561
|  | 1760 | 128 | 1760 | T | N |  | 0.247 | 3.2105
|  | 1760 | 7000 | 1760 | T | N |  | 5.25 | 8.2603
|  | 2048 | 16 | 2048 | T | N |  | 0.107 | 1.2544
|  | 2048 | 32 | 2048 | T | N |  | 0.694 | 0.38679
|  | 2048 | 64 | 2048 | T | N |  | 0.277 | 1.9382
|  | 2048 | 128 | 2048 | T | N |  | 0.275 | 3.9045
|  | 2048 | 7000 | 2048 | T | N |  | 6.828 | 8.5999
|  | 2560 | 16 | 2560 | T | N |  | 0.15 | 1.3981
|  | 2560 | 32 | 2560 | T | N |  | 0.871 | 0.48155
|  | 2560 | 64 | 2560 | T | N |  | 0.368 | 2.2795
|  | 2560 | 128 | 2560 | T | N |  | 0.36 | 4.6603
|  | 2560 | 7000 | 2560 | T | N |  | 10.642 | 8.6215
|  | 4096 | 16 | 4096 | T | N |  | 0.352 | 1.5252
|  | 4096 | 32 | 4096 | T | N |  | 1.438 | 0.74669
|  | 4096 | 64 | 4096 | T | N |  | 0.529 | 4.0595
|  | 4096 | 128 | 4096 | T | N |  | 0.901 | 4.7669
|  | 4096 | 7000 | 4096 | T | N |  | 27.126 | 8.6589
|  | 1760 | 7133 | 1760 | N | T | (both matrices are 2560x7133) | 5.168 | 8.5508
|  | 2048 | 7133 | 2048 | N | T |  | 6.652 | 8.9952
|  | 2560 | 7133 | 2560 | N | T |  | 10.367 | 9.0184
|  | 4096 | 7133 | 4096 | N | T |  | 26.405 | 9.0643
|  | 5124 | 9124 | 1760 | N | N |  | 19.544 | 8.4202
|  | 35 | 8457 | 1760 | N | N |  | 0.434 | 2.4007
|  | 5124 | 9124 | 2048 | N | N |  | 22.436 | 8.5351
|  | 35 | 8457 | 2048 | N | N |  | 0.494 | 2.4542
|  | 5124 | 9124 | 2560 | N | N |  | 28.266 | 8.4684
|  | 35 | 8457 | 2560 | N | N |  | 0.616 | 2.4602
|  | 5124 | 9124 | 4096 | N | N |  | 45.414 | 8.4332
|  | 35 | 8457 | 4096 | N | N |  | 0.948 | 2.5578
|  | 5124 | 9124 | 1760 | T | N |  | 19.777 | 8.321
|  | 35 | 8457 | 1760 | T | N |  | 0.713 | 1.4613
|  | 5124 | 9124 | 2048 | T | N |  | 22.65 | 8.4545
|  | 35 | 8457 | 2048 | T | N |  | 0.818 | 1.4821
|  | 5124 | 9124 | 2560 | T | N |  | 28.739 | 8.329
|  | 35 | 8457 | 2560 | T | N |  | 1.023 | 1.4814
|  | 5124 | 9124 | 4096 | T | N |  | 45.797 | 8.3627
|  | 35 | 8457 | 4096 | T | N |  | 1.599 | 1.5164
|  | 7680 | 16 | 2560 | N | N |  | 0.406 | 1.5496
|  | 7680 | 32 | 2560 | N | N |  | 0.486 | 2.5891
|  | 7680 | 64 | 2560 | N | N |  | 0.606 | 4.1528
|  | 7680 | 128 | 2560 | N | N |  | 1.067 | 4.7171
|  | 7680 | 16 | 2560 | T | N |  | 0.435 | 1.4463
|  | 7680 | 32 | 2560 | T | N |  | 1.014 | 1.2409
|  | 7680 | 64 | 2560 | T | N |  | 1.065 | 2.363
|  | 7680 | 128 | 2560 | T | N |  | 1.079 | 4.6647
|  | 3072 | 16 | 1024 | N | N |  | 0.051 | 1.9738
|  | 3072 | 32 | 1024 | N | N |  | 0.176 | 1.1439
|  | 3072 | 64 | 1024 | N | N |  | 0.145 | 2.7769
|  | 3072 | 128 | 1024 | N | N |  | 0.148 | 5.4413
|  | 3072 | 16 | 1024 | T | N |  | 0.103 | 0.97731
|  | 3072 | 32 | 1024 | T | N |  | 0.356 | 0.56552
|  | 3072 | 64 | 1024 | T | N |  | 0.159 | 2.5324
|  | 3072 | 128 | 1024 | T | N |  | 0.157 | 5.1293
|  | 3072 | 7435 | 1024 | N | T |  | 5.474 | 8.5453
|  | 7680 | 5481 | 2560 | N | T |  | 24.333 | 8.8572
|  | 512 | 8 | 500000 | N | N |  | 10.448 | 0.39204
|  | 1024 | 8 | 500000 | N | N |  | 10.852 | 0.75488
|  | 512 | 16 | 500000 | N | N |  | 10.281 | 0.79681
|  | 1024 | 16 | 500000 | N | N |  | 10.783 | 1.5194
|  | 512 | 8 | 500000 | T | N |  | 6.96 | 0.58851
|  | 1024 | 8 | 500000 | T | N |  | 7.668 | 1.0683
|  | 512 | 16 | 500000 | T | N |  | 8.268 | 0.99081
|  | 1024 | 16 | 500000 | T | N |  | 16.22 | 1.0101
|  | 1024 | 700 | 512 | N | N |  | 0.118 | 6.2204
|  | 1024 | 700 | 512 | T | N |  | 0.121 | 6.0661
|  | 7680 | 24000 | 2560 | N | N |  | 106.524 | 8.8592
|  | 6144 | 24000 | 2048 | N | N |  | 85.409 | 7.0716
|  | 4608 | 24000 | 1536 | N | N |  | 38.802 | 8.7557
|  | 8448 | 24000 | 2816 | N | N |  | 128.693 | 8.873
|  | 3072 | 24000 | 1024 | N | N |  | 17.467 | 8.6446
|  | 7680 | 48000 | 2560 | N | N |  | 212.029 | 8.9018
|  | 6144 | 48000 | 2048 | N | N |  | 169.789 | 7.1145
|  | 4608 | 48000 | 1536 | N | N |  | 76.998 | 8.8246
|  | 8448 | 48000 | 2816 | N | N |  | 256.567 | 8.9014
|  | 3072 | 48000 | 1024 | N | N |  | 34.58 | 8.7331
|  | 7680 | 24000 | 2560 | T | N |  | 107.497 | 8.779
|  | 6144 | 24000 | 2048 | T | N |  | 86.157 | 7.0102
|  | 4608 | 24000 | 1536 | T | N |  | 38.919 | 8.7294
|  | 8448 | 24000 | 2816 | T | N |  | 129.951 | 8.7872
|  | 3072 | 24000 | 1024 | T | N |  | 17.529 | 8.614
|  | 7680 | 48000 | 2560 | T | N |  | 214.01 | 8.8194
|  | 6144 | 48000 | 2048 | T | N |  | 171.241 | 7.0541
|  | 4608 | 48000 | 1536 | T | N |  | 77.723 | 8.7423
|  | 8448 | 48000 | 2816 | T | N |  | 259.038 | 8.8165
|  | 3072 | 48000 | 1024 | T | N |  | 34.839 | 8.6682
|  | 6144 | 16 | 2048 | N | N |  | 0.289 | 1.3933
|  | 4608 | 16 | 1536 | N | N |  | 0.134 | 1.6902
|  | 8448 | 16 | 2816 | N | N |  | 0.477 | 1.5959
|  | 6144 | 32 | 2048 | N | N |  | 0.438 | 1.8386
|  | 4608 | 32 | 1536 | N | N |  | 0.272 | 1.6654
|  | 8448 | 32 | 2816 | N | N |  | 0.531 | 2.8673
|  | 6144 | 16 | 2048 | T | N |  | 0.372 | 1.0824
|  | 4608 | 16 | 1536 | T | N |  | 0.177 | 1.2796
|  | 8448 | 16 | 2816 | T | N |  | 0.607 | 1.2541
|  | 6144 | 32 | 2048 | T | N |  | 0.917 | 0.8782
|  | 4608 | 32 | 1536 | T | N |  | 0.556 | 0.81472
|  | 8448 | 32 | 2816 | T | N |  | 1.115 | 1.3655
|  | 512 | 24000 | 2816 | N | N |  | 8.131 | 8.5114
|  | 512 | 24000 | 2048 | N | N |  | 5.935 | 8.4805
|  | 512 | 24000 | 2560 | N | N |  | 7.399 | 8.5031
|  | 512 | 24000 | 1530 | N | N |  | 4.474 | 8.4044
|  | 1024 | 24000 | 2816 | N | N |  | 16.226 | 8.5303
|  | 1024 | 24000 | 2048 | N | N |  | 11.553 | 8.7132
|  | 1024 | 24000 | 2560 | N | N |  | 14.763 | 8.5233
|  | 1024 | 24000 | 1530 | N | N |  | 8.876 | 8.4726
|  | 512 | 16 | 512 | N | N |  | 0.014 | 0.59919
|  | 1024 | 16 | 512 | N | N |  | 0.016 | 1.0486
|  | 512 | 24000 | 2816 | T | N |  | 8.197 | 8.4428
|  | 512 | 24000 | 2048 | T | N |  | 5.983 | 8.4124
|  | 512 | 24000 | 2560 | T | N |  | 7.462 | 8.4313
|  | 512 | 24000 | 1530 | T | N |  | 4.509 | 8.3392
|  | 1024 | 24000 | 2816 | T | N |  | 16.362 | 8.4594
|  | 1024 | 24000 | 2048 | T | N |  | 11.801 | 8.5301
|  | 1024 | 24000 | 2560 | T | N |  | 14.886 | 8.4528
|  | 1024 | 24000 | 1530 | T | N |  | 8.957 | 8.396
|  | 512 | 16 | 512 | N | T |  | 0.075 | 0.11185
|  | 1024 | 16 | 512 | N | T |  | 0.075 | 0.2237
|  | 512 | 48000 | 2816 | N | N |  | 16.243 | 8.5213
|  | 512 | 48000 | 2048 | N | N |  | 11.488 | 8.7625
|  | 512 | 48000 | 2560 | N | N |  | 14.781 | 8.5129
|  | 512 | 48000 | 1530 | N | N |  | 8.862 | 8.486
|  | 1024 | 48000 | 2816 | N | N |  | 31.312 | 8.8408
|  | 1024 | 48000 | 2048 | N | N |  | 22.843 | 8.8135
|  | 1024 | 48000 | 2560 | N | N |  | 28.494 | 8.832
|  | 1024 | 48000 | 1530 | N | N |  | 17.213 | 8.7379
|  | 512 | 32 | 512 | N | N |  | 0.081 | 0.20713
|  | 1024 | 32 | 512 | N | N |  | 0.081 | 0.41425
|  | 512 | 48000 | 2816 | T | N |  | 16.375 | 8.4526
|  | 512 | 48000 | 2048 | T | N |  | 11.937 | 8.4329
|  | 512 | 48000 | 2560 | T | N |  | 14.901 | 8.4443
|  | 512 | 48000 | 1530 | T | N |  | 8.962 | 8.3913
|  | 1024 | 48000 | 2816 | T | N |  | 31.563 | 8.7705
|  | 1024 | 48000 | 2048 | T | N |  | 23.026 | 8.7434
|  | 1024 | 48000 | 2560 | T | N |  | 28.716 | 8.7637
|  | 1024 | 48000 | 1530 | T | N |  | 17.374 | 8.6569
|  | 512 | 32 | 512 | N | T |  | 0.076 | 0.22075
|  | 1024 | 32 | 512 | N | T |  | 0.075 | 0.44739
Convolution
|  | W | H | C | N | K | S (Filter width) | R (Filter height) | pad_w | pad_h | Horizontal stride | Vertical stride | Forward (msec) | wrt Inputs (msec) | wrt Parameters (msec) | P | Q | Total Time (msec) | FWD TERAFLOPS | BWD INPUTS TERAFLOPS | BWD PARMS TERAFLOPS | Forward Algorithm
|  | 700 | 161 | 1 | 4 | 32 | 20 | 5 | 0 | 0 | 2 | 2 | 0.137 | N/A* | 0.272 | 341 | 79 | 0.409 | 5.0339 | N/A* | 2.5354 | IMPLICIT_PRECOMP_GEMM
|  | 700 | 161 | 1 | 8 | 32 | 20 | 5 | 0 | 0 | 2 | 2 | 0.239 | N/A* | 0.521 | 341 | 79 | 0.76 | 5.771 | N/A* | 2.6474 | IMPLICIT_PRECOMP_GEMM
|  | 700 | 161 | 1 | 16 | 32 | 20 | 5 | 0 | 0 | 2 | 2 | 0.459 | N/A* | 0.987 | 341 | 79 | 1.446 | 6.0099 | N/A* | 2.7949 | IMPLICIT_PRECOMP_GEMM
|  | 700 | 161 | 1 | 32 | 32 | 20 | 5 | 0 | 0 | 2 | 2 | 0.9 | N/A* | 1.873 | 341 | 79 | 2.773 | 6.1301 | N/A* | 2.9456 | IMPLICIT_PRECOMP_GEMM
|  | 341 | 79 | 32 | 4 | 32 | 10 | 5 | 0 | 0 | 2 | 2 | 0.402 | 1.49 | 0.444 | 166 | 38 | 2.336 | 6.4273 | 1.7341 | 5.8193 | IMPLICIT_PRECOMP_GEMM
|  | 341 | 79 | 32 | 8 | 32 | 10 | 5 | 0 | 0 | 2 | 2 | 0.839 | 2.965 | 0.842 | 166 | 38 | 4.646 | 6.1591 | 1.7428 | 6.1372 | IMPLICIT_PRECOMP_GEMM
|  | 341 | 79 | 32 | 16 | 32 | 10 | 5 | 0 | 0 | 2 | 2 | 1.458 | 6.021 | 1.699 | 166 | 38 | 9.178 | 7.0885 | 1.7165 | 6.083 | IMPLICIT_PRECOMP_GEMM
|  | 341 | 79 | 32 | 32 | 32 | 10 | 5 | 0 | 0 | 2 | 2 | 2.811 | 11.957 | 3.365 | 166 | 38 | 18.133 | 7.3533 | 1.7287 | 6.1427 | IMPLICIT_PRECOMP_GEMM
|  | 480 | 48 | 1 | 16 | 16 | 3 | 3 | 1 | 1 | 1 | 1 | 0.126 | N/A* | 0.443 | 480 | 48 | 0.569 | 0.84261 | N/A* | 0.23966 | IMPLICIT_PRECOMP_GEMM
|  | 240 | 24 | 16 | 16 | 32 | 3 | 3 | 1 | 1 | 1 | 1 | 0.15 | 0.202 | 0.354 | 240 | 24 | 0.706 | 5.6623 | 4.2047 | 2.3993 | WINOGRAD
|  | 120 | 12 | 32 | 16 | 64 | 3 | 3 | 1 | 1 | 1 | 1 | 0.115 | 0.109 | 0.284 | 120 | 12 | 0.508 | 7.3856 | 7.7922 | 2.9907 | WINOGRAD
|  | 60 | 6 | 64 | 16 | 128 | 3 | 3 | 1 | 1 | 1 | 1 | 0.107 | 0.099 | 0.191 | 60 | 6 | 0.397 | 7.9378 | 8.5793 | 4.4468 | WINOGRAD
|  | 108 | 108 | 3 | 8 | 64 | 3 | 3 | 1 | 1 | 2 | 2 | 0.036 | N/A* | 0.122 | 54 | 54 | 0.158 | 2.2395 | N/A* | 0.66083 | IMPLICIT_PRECOMP_GEMM
|  | 54 | 54 | 64 | 8 | 64 | 3 | 3 | 1 | 1 | 1 | 1 | 0.204 | 0.205 | 0.415 | 54 | 54 | 0.824 | 8.431 | 8.3899 | 4.1444 | WINOGRAD
|  | 27 | 27 | 128 | 8 | 128 | 3 | 3 | 1 | 1 | 1 | 1 | 0.174 | 0.173 | 0.169 | 27 | 27 | 0.516 | 9.8846 | 9.9418 | 10.1771 | WINOGRAD
|  | 14 | 14 | 128 | 8 | 256 | 3 | 3 | 1 | 1 | 1 | 1 | 0.1 | 0.094 | 0.122 | 14 | 14 | 0.316 | 9.2484 | 9.8388 | 7.5807 | WINOGRAD
|  | 7 | 7 | 256 | 8 | 512 | 3 | 3 | 1 | 1 | 1 | 1 | 0.24 | 0.217 | 0.166 | 7 | 7 | 0.623 | 3.8535 | 4.262 | 5.5713 | WINOGRAD
|  | 224 | 224 | 3 | 8 | 64 | 3 | 3 | 1 | 1 | 1 | 1 | 0.337 | N/A* | 0.883 | 224 | 224 | 1.22 | 4.1165 | N/A* | 1.5711 | IMPLICIT_PRECOMP_GEMM
|  | 112 | 112 | 64 | 8 | 128 | 3 | 3 | 1 | 1 | 1 | 1 | 1.21 | 1.08 | 1.905 | 112 | 112 | 4.195 | 12.2293 | 13.7014 | 7.7677 | WINOGRAD
|  | 56 | 56 | 128 | 8 | 256 | 3 | 3 | 1 | 1 | 1 | 1 | 1.182 | 1.084 | 0.845 | 56 | 56 | 3.111 | 12.519 | 13.6508 | 17.5118 | WINOGRAD
|  | 28 | 28 | 256 | 8 | 512 | 3 | 3 | 1 | 1 | 1 | 1 | 1.127 | 1.077 | 0.702 | 28 | 28 | 2.906 | 13.13 | 13.7396 | 21.0791 | WINOGRAD
|  | 14 | 14 | 512 | 8 | 512 | 3 | 3 | 1 | 1 | 1 | 1 | 0.595 | 0.586 | 0.52 | 14 | 14 | 1.701 | 12.4349 | 12.6259 | 14.2284 | WINOGRAD
|  | 7 | 7 | 512 | 8 | 512 | 3 | 3 | 1 | 1 | 1 | 1 | 0.45 | 0.441 | 0.277 | 7 | 7 | 1.168 | 4.1104 | 4.1943 | 6.6776 | WINOGRAD
|  | 224 | 224 | 3 | 16 | 64 | 3 | 3 | 1 | 1 | 1 | 1 | 0.652 | N/A* | 1.746 | 224 | 224 | 2.398 | 4.2554 | N/A* | 1.5891 | IMPLICIT_PRECOMP_GEMM
|  | 112 | 112 | 64 | 16 | 128 | 3 | 3 | 1 | 1 | 1 | 1 | 2.324 | 2.099 | 3.733 | 112 | 112 | 8.156 | 12.7345 | 14.0996 | 7.9279 | WINOGRAD_NONFUSED
|  | 56 | 56 | 128 | 16 | 256 | 3 | 3 | 1 | 1 | 1 | 1 | 1.593 | 1.539 | 1.608 | 56 | 56 | 4.74 | 18.5782 | 19.23 | 18.4049 | WINOGRAD_NONFUSED
|  | 28 | 28 | 256 | 16 | 512 | 3 | 3 | 1 | 1 | 1 | 1 | 1.361 | 1.356 | 1.332 | 28 | 28 | 4.049 | 21.745 | 21.8252 | 22.2185 | WINOGRAD_NONFUSED
|  | 14 | 14 | 512 | 16 | 512 | 3 | 3 | 1 | 1 | 1 | 1 | 0.872 | 0.852 | 0.856 | 14 | 14 | 2.58 | 16.9696 | 17.368 | 17.2868 | WINOGRAD_NONFUSED
|  | 7 | 7 | 512 | 16 | 512 | 3 | 3 | 1 | 1 | 1 | 1 | 0.534 | 0.533 | 0.36 | 7 | 7 | 1.427 | 6.9277 | 6.9407 | 10.276 | WINOGRAD_NONFUSED
|  | 224 | 224 | 3 | 16 | 64 | 7 | 7 | 3 | 3 | 2 | 2 | 0.57 | N/A* | 0.902 | 112 | 112 | 1.472 | 6.6253 | N/A* | 4.1867 | IMPLICIT_PRECOMP_GEMM
|  | 28 | 28 | 192 | 16 | 32 | 5 | 5 | 2 | 2 | 1 | 1 | 0.841 | 0.649 | 0.344 | 28 | 28 | 1.834 | 4.5821 | 5.9376 | 11.2021 | FFT_TILING
|  | 28 | 28 | 192 | 16 | 64 | 1 | 1 | 0 | 0 | 1 | 1 | 0.071 | 0.075 | 0.145 | 28 | 28 | 0.291 | 4.342 | 4.1104 | 2.1261 | IMPLICIT_PRECOMP_GEMM
|  | 14 | 14 | 512 | 16 | 48 | 5 | 5 | 2 | 2 | 1 | 1 | 0.716 | 0.511 | 0.538 | 14 | 14 | 1.765 | 5.382 | 7.5411 | 7.1627 | WINOGRAD_NONFUSED
|  | 14 | 14 | 512 | 16 | 192 | 1 | 1 | 0 | 0 | 1 | 1 | 0.142 | 0.123 | 0.14 | 14 | 14 | 0.405 | 4.342 | 5.0127 | 4.404 | IMPLICIT_PRECOMP_GEMM
|  | 7 | 7 | 832 | 16 | 256 | 1 | 1 | 0 | 0 | 1 | 1 | 0.144 | 0.087 | 0.12 | 7 | 7 | 0.351 | 2.3192 | 3.8388 | 2.7831 | IMPLICIT_GEMM
|  | 7 | 7 | 832 | 16 | 128 | 5 | 5 | 2 | 2 | 1 | 1 | 1.159 | 0.736 | 0.814 | 7 | 7 | 2.709 | 3.6019 | 5.6721 | 5.1286 | WINOGRAD_NONFUSED
|  | 56 | 56 | 64 | 8 | 64 | 3 | 3 | 1 | 1 | 1 | 1 | 0.175 | 0.178 | 0.451 | 56 | 56 | 0.804 | 10.5696 | 10.3915 | 4.1013 | IMPLICIT_PRECOMP_GEMM
|  | 56 | 56 | 64 | 8 | 256 | 1 | 1 | 0 | 0 | 2 | 2 | 0.044 | 8.418 | 0.221 | 28 | 28 | 8.683 | 4.6709 | 0.024414 | 0.92996 | IMPLICIT_PRECOMP_GEMM
|  | 28 | 28 | 128 | 8 | 128 | 3 | 3 | 1 | 1 | 1 | 1 | 0.203 | 0.202 | 0.152 | 28 | 28 | 0.557 | 9.1118 | 9.1569 | 12.169 | WINOGRAD_NONFUSED
|  | 28 | 28 | 128 | 8 | 512 | 1 | 1 | 0 | 0 | 2 | 2 | 0.06 | 3.605 | 0.117 | 14 | 14 | 3.782 | 3.4253 | 0.05701 | 1.7566 | IMPLICIT_GEMM
|  | 14 | 14 | 256 | 8 | 256 | 1 | 1 | 0 | 0 | 1 | 1 | 0.088 | 0.076 | 0.116 | 14 | 14 | 0.28 | 2.3355 | 2.7042 | 1.7717 | IMPLICIT_GEMM
|  | 14 | 14 | 256 | 8 | 256 | 3 | 3 | 1 | 1 | 1 | 1 | 0.198 | 0.196 | 0.137 | 14 | 14 | 0.531 | 9.3419 | 9.4372 | 13.5014 | WINOGRAD_NONFUSED
|  | 14 | 14 | 256 | 8 | 1024 | 1 | 1 | 0 | 0 | 2 | 2 | 0.074 | 0.837 | 0.083 | 7 | 7 | 0.994 | 2.7773 | 0.24554 | 2.4762 | IMPLICIT_PRECOMP_GEMM
|  | 7 | 7 | 512 | 8 | 512 | 1 | 1 | 0 | 0 | 1 | 1 | 0.129 | 0.132 | 0.081 | 7 | 7 | 0.342 | 1.5932 | 1.557 | 2.5373 | IMPLICIT_PRECOMP_GEMM
|  | 7 | 7 | 2048 | 8 | 512 | 1 | 1 | 3 | 3 | 2 | 2 | 0.478 | 1.136 | 0.172 | 7 | 7 | 1.786 | 1.7198 | 0.72367 | 4.7796 | IMPLICIT_PRECOMP_GEMM
|  | 56 | 56 | 64 | 16 | 64 | 3 | 3 | 1 | 1 | 1 | 1 | 0.289 | 0.295 | 0.808 | 56 | 56 | 1.392 | 12.8006 | 12.5403 | 4.5784 | IMPLICIT_PRECOMP_GEMM
|  | 56 | 56 | 64 | 16 | 256 | 1 | 1 | 0 | 0 | 2 | 2 | 0.055 | 8.508 | 0.257 | 28 | 28 | 8.82 | 7.4735 | 0.048312 | 1.5994 | IMPLICIT_PRECOMP_GEMM
|  | 28 | 28 | 128 | 16 | 128 | 3 | 3 | 1 | 1 | 1 | 1 | 0.21 | 0.209 | 0.229 | 28 | 28 | 0.648 | 17.6161 | 17.7004 | 16.1545 | WINOGRAD_NONFUSED
|  | 28 | 28 | 128 | 16 | 512 | 1 | 1 | 0 | 0 | 2 | 2 | 0.059 | 3.734 | 0.152 | 14 | 14 | 3.945 | 6.9668 | 0.11008 | 2.7042 | IMPLICIT_PRECOMP_GEMM
|  | 14 | 14 | 256 | 16 | 256 | 1 | 1 | 0 | 0 | 1 | 1 | 0.074 | 0.076 | 0.132 | 14 | 14 | 0.282 | 5.5546 | 5.4084 | 3.114 | IMPLICIT_PRECOMP_GEMM
|  | 14 | 14 | 256 | 16 | 256 | 3 | 3 | 1 | 1 | 1 | 1 | 0.201 | 0.198 | 0.201 | 14 | 14 | 0.6 | 18.4049 | 18.6837 | 18.4049 | WINOGRAD_NONFUSED
|  | 14 | 14 | 256 | 16 | 1024 | 1 | 1 | 0 | 0 | 2 | 2 | 0.076 | 0.877 | 0.102 | 7 | 7 | 1.055 | 5.4084 | 0.46869 | 4.0298 | IMPLICIT_PRECOMP_GEMM
|  | 7 | 7 | 512 | 16 | 512 | 1 | 1 | 0 | 0 | 1 | 1 | 0.129 | 0.132 | 0.097 | 7 | 7 | 0.358 | 3.1864 | 3.114 | 4.2375 | IMPLICIT_PRECOMP_GEMM
|  | 7 | 7 | 2048 | 16 | 512 | 1 | 1 | 3 | 3 | 2 | 2 | 0.479 | 1.742 | 0.333 | 7 | 7 | 2.554 | 3.4325 | 0.94384 | 4.9374 | IMPLICIT_PRECOMP_GEMM
|  | 700 | 161 | 1 | 16 | 64 | 5 | 5 | 1 | 1 | 2 | 2 | 0.222 | 12.236 | 1.863 | 349 | 80 | 2.085 | 6.4392 | N/A* | 0.76731 | IMPLICIT_PRECOMP_GEMM
|  | 350 | 80 | 64 | 16 | 64 | 3 | 3 | 1 | 1 | 1 | 1 | 2.212 | 2.23 | 5.606 | 350 | 80 | 10.048 | 14.9323 | 14.8117 | 5.8919 | IMPLICIT_PRECOMP_GEMM
|  | 350 | 80 | 64 | 16 | 128 | 5 | 5 | 1 | 1 | 2 | 2 | 2.86 | 20.985 | 3.549 | 174 | 39 | 27.394 | 15.5499 | 2.1193 | 12.5311 | IMPLICIT_PRECOMP_GEMM
|  | 175 | 40 | 128 | 16 | 128 | 3 | 3 | 1 | 1 | 1 | 1 | 1.274 | 1.265 | 1.46 | 175 | 40 | 3.999 | 25.9263 | 26.1108 | 22.6234 | WINOGRAD_NONFUSED
|  | 175 | 40 | 128 | 16 | 256 | 5 | 5 | 1 | 1 | 2 | 2 | 2.774 | 9.035 | 3.219 | 87 | 19 | 15.028 | 15.6209 | 4.7961 | 13.4614 | IMPLICIT_PRECOMP_GEMM
|  | 84 | 20 | 256 | 16 | 256 | 3 | 3 | 1 | 1 | 1 | 1 | 0.974 | 0.966 | 0.847 | 84 | 20 | 2.787 | 32.5554 | 32.825 | 37.4368 | WINOGRAD_NONFUSED
|  | 84 | 20 | 256 | 16 | 512 | 5 | 5 | 1 | 1 | 2 | 2 | 2.747 | 5.53 | 2.942 | 41 | 9 | 11.219 | 14.0853 | 6.9968 | 13.1518 | IMPLICIT_PRECOMP_GEMM
|  | 42 | 10 | 512 | 16 | 512 | 3 | 3 | 1 | 1 | 1 | 1 | 1.085 | 1.07 | 0.917 | 42 | 10 | 3.072 | 29.2248 | 29.6345 | 34.579 | WINOGRAD_NONFUSED
|  | 112 | 112 | 64 | 8 | 64 | 1 | 1 | 0 | 0 | 1 | 1 | 0.098 | 0.099 | 0.959 | 112 | 112 | 1.156 | 8.3886 | 8.3039 | 0.85723 | IMPLICIT_PRECOMP_GEMM
|  | 56 | 56 | 64 | 8 | 256 | 1 | 1 | 0 | 0 | 1 | 1 | 0.101 | 0.101 | 0.505 | 56 | 56 | 0.707 | 8.1394 | 8.1394 | 1.6279 | IMPLICIT_PRECOMP_GEMM
|  | 56 | 56 | 256 | 8 | 64 | 1 | 1 | 0 | 0 | 1 | 1 | 0.096 | 0.1 | 0.525 | 56 | 56 | 0.721 | 8.5634 | 8.2208 | 1.5659 | IMPLICIT_PRECOMP_GEMM
|  | 56 | 56 | 256 | 8 | 128 | 1 | 1 | 0 | 0 | 2 | 2 | 0.087 | 19.322 | 0.238 | 28 | 28 | 19.647 | 4.7246 | 0.021273 | 1.7271 | IMPLICIT_PRECOMP_GEMM
|  | 28 | 28 | 128 | 8 | 512 | 1 | 1 | 0 | 0 | 1 | 1 | 0.081 | 0.152 | 0.279 | 28 | 28 | 0.512 | 10.1492 | 5.4084 | 2.9465 | IMPLICIT_PRECOMP_GEMM
|  | 28 | 28 | 512 | 8 | 128 | 1 | 1 | 0 | 0 | 1 | 1 | 0.144 | 0.083 | 0.274 | 28 | 28 | 0.501 | 5.7089 | 9.9046 | 3.0003 | IMPLICIT_PRECOMP_GEMM
|  | 28 | 28 | 512 | 8 | 256 | 1 | 1 | 0 | 0 | 2 | 2 | 0.143 | 3.616 | 0.158 | 14 | 14 | 3.917 | 2.8744 | 0.11367 | 2.6015 | IMPLICIT_PRECOMP_GEMM
|  | 14 | 14 | 256 | 8 | 1024 | 1 | 1 | 0 | 0 | 1 | 1 | 0.086 | 0.274 | 0.18 | 14 | 14 | 0.54 | 9.5591 | 3.0003 | 4.5671 | IMPLICIT_PRECOMP_GEMM
|  | 28 | 28 | 512 | 8 | 1024 | 1 | 1 | 0 | 0 | 2 | 2 | 0.146 | 4.013 | 0.252 | 14 | 14 | 4.411 | 11.2614 | 0.40971 | 6.5245 | IMPLICIT_PRECOMP_GEMM
|  | 14 | 14 | 1024 | 8 | 256 | 1 | 1 | 0 | 0 | 1 | 1 | 0.252 | 0.092 | 0.179 | 14 | 14 | 0.523 | 3.2622 | 8.9357 | 4.5926 | IMPLICIT_PRECOMP_GEMM
|  | 14 | 14 | 256 | 8 | 1024 | 1 | 1 | 0 | 0 | 1 | 1 | 0.087 | 0.274 | 0.18 | 14 | 14 | 0.541 | 9.4492 | 3.0003 | 4.5671 | IMPLICIT_PRECOMP_GEMM
|  | 14 | 14 | 1024 | 8 | 512 | 1 | 1 | 0 | 0 | 2 | 2 | 0.253 | 0.887 | 0.113 | 7 | 7 | 1.253 | 1.6247 | 0.46341 | 3.6375 | IMPLICIT_PRECOMP_GEMM
|  | 7 | 7 | 512 | 8 | 512 | 3 | 3 | 1 | 1 | 1 | 1 | 0.336 | 0.324 | 0.207 | 7 | 7 | 0.867 | 5.505 | 5.7089 | 8.9357 | WINOGRAD_NONFUSED
|  | 7 | 7 | 512 | 8 | 2048 | 1 | 1 | 0 | 0 | 1 | 1 | 0.138 | 0.485 | 0.141 | 7 | 7 | 0.764 | 5.9571 | 1.695 | 5.8304 | IMPLICIT_PRECOMP_GEMM
|  | 14 | 14 | 1024 | 8 | 2048 | 1 | 1 | 0 | 0 | 2 | 2 | 0.268 | 1.372 | 0.348 | 7 | 7 | 1.988 | 6.135 | 1.1984 | 4.7246 | IMPLICIT_PRECOMP_GEMM
|  | 7 | 7 | 2048 | 8 | 512 | 1 | 1 | 0 | 0 | 1 | 1 | 0.47 | 0.145 | 0.142 | 7 | 7 | 0.757 | 1.7491 | 5.6695 | 5.7893 | IMPLICIT_PRECOMP_GEMM
|  | 112 | 112 | 64 | 16 | 64 | 1 | 1 | 0 | 0 | 1 | 1 | 0.178 | 0.18 | 1.169 | 112 | 112 | 1.527 | 9.2369 | 9.1343 | 1.4065 | IMPLICIT_PRECOMP_GEMM
|  | 56 | 56 | 64 | 16 | 256 | 1 | 1 | 0 | 0 | 1 | 1 | 0.178 | 0.154 | 0.612 | 56 | 56 | 0.944 | 9.2369 | 10.6764 | 2.6865 | IMPLICIT_PRECOMP_GEMM
|  | 56 | 56 | 256 | 16 | 64 | 1 | 1 | 0 | 0 | 1 | 1 | 0.149 | 0.177 | 0.654 | 56 | 56 | 0.98 | 11.0347 | 9.2891 | 2.514 | IMPLICIT_PRECOMP_GEMM
|  | 56 | 56 | 256 | 16 | 128 | 1 | 1 | 0 | 0 | 2 | 2 | 0.089 | 19.42 | 0.29 | 28 | 28 | 19.799 | 9.2369 | 0.042332 | 2.8348 | IMPLICIT_PRECOMP_GEMM
|  | 28 | 28 | 128 | 16 | 512 | 1 | 1 | 0 | 0 | 1 | 1 | 0.15 | 0.154 | 0.348 | 28 | 28 | 0.652 | 10.9611 | 10.6764 | 4.7246 | IMPLICIT_PRECOMP_GEMM
|  | 28 | 28 | 512 | 16 | 128 | 1 | 1 | 0 | 0 | 1 | 1 | 0.146 | 0.151 | 0.335 | 28 | 28 | 0.632 | 11.2614 | 10.8885 | 4.908 | IMPLICIT_PRECOMP_GEMM
|  | 28 | 28 | 512 | 16 | 256 | 1 | 1 | 0 | 0 | 2 | 2 | 0.145 | 4.094 | 0.197 | 14 | 14 | 4.436 | 5.6695 | 0.2008 | 4.173 | IMPLICIT_PRECOMP_GEMM
|  | 14 | 14 | 256 | 16 | 1024 | 1 | 1 | 0 | 0 | 1 | 1 | 0.148 | 0.276 | 0.255 | 14 | 14 | 0.679 | 11.1092 | 5.9571 | 6.4477 | IMPLICIT_PRECOMP_GEMM
|  | 28 | 28 | 512 | 16 | 1024 | 1 | 1 | 0 | 0 | 2 | 2 | 0.257 | 4.579 | 0.407 | 14 | 14 | 5.243 | 12.7951 | 0.71813 | 8.0794 | IMPLICIT_PRECOMP_GEMM
|  | 14 | 14 | 1024 | 16 | 256 | 1 | 1 | 0 | 0 | 1 | 1 | 0.255 | 0.155 | 0.252 | 14 | 14 | 0.662 | 6.4477 | 10.6075 | 6.5245 | IMPLICIT_PRECOMP_GEMM
|  | 14 | 14 | 256 | 16 | 1024 | 1 | 1 | 0 | 0 | 1 | 1 | 0.148 | 0.276 | 0.255 | 14 | 14 | 0.679 | 11.1092 | 5.9571 | 6.4477 | IMPLICIT_PRECOMP_GEMM
|  | 14 | 14 | 1024 | 16 | 512 | 1 | 1 | 0 | 0 | 2 | 2 | 0.256 | 1.719 | 0.162 | 7 | 7 | 2.137 | 3.2113 | 0.47823 | 5.0746 | IMPLICIT_PRECOMP_GEMM
|  | 7 | 7 | 512 | 16 | 512 | 3 | 3 | 1 | 1 | 1 | 1 | 0.339 | 0.329 | 0.252 | 7 | 7 | 0.92 | 10.9126 | 11.2443 | 14.6801 | WINOGRAD_NONFUSED
|  | 7 | 7 | 512 | 16 | 2048 | 1 | 1 | 0 | 0 | 1 | 1 | 0.244 | 0.52 | 0.238 | 7 | 7 | 1.002 | 6.7384 | 3.1619 | 6.9083 | IMPLICIT_PRECOMP_GEMM
|  | 14 | 14 | 1024 | 16 | 2048 | 1 | 1 | 0 | 0 | 2 | 2 | 0.444 | 2.672 | 0.51 | 7 | 7 | 3.626 | 7.4062 | 1.2307 | 6.4477 | IMPLICIT_GEMM
|  | 7 | 7 | 2048 | 16 | 512 | 1 | 1 | 0 | 0 | 1 | 1 | 0.478 | 0.247 | 0.252 | 7 | 7 | 0.977 | 3.4397 | 6.6565 | 6.5245 | IMPLICIT_PRECOMP_GEMM
* = The backward pass wrt inputs is excluded for these kernels since they are typically the input layers of a neural network
Recurrent Layers - Vanilla |  | Hidden Units | N | Timesteps |  | Time Forward (msec) | Time Backward (msec) | TERAFLOPS FWD | TERAFLOPS BWD
|  | 1760 | 16 | 50 |  | 5.953 | 4.042 | 0.83278 | 1.2265
|  | 1760 | 32 | 50 |  | 31.086 | 15.46 | 0.31896 | 0.64134
|  | 1760 | 64 | 50 |  | 14.229 | 13.305 | 1.3937 | 1.4904
2.1157 |  | 1760 | 128 | 50 |  | 14.194 | 13.458 | 2.7942 | 2.947
|  | 2048 | 16 | 50 |  | 7.379 | 4.76 | 0.90968 | 1.4102
|  | 2048 | 32 | 50 |  | 36.044 | 17.534 | 0.37246 | 0.76566
|  | 2048 | 64 | 50 |  | 16.074 | 15.059 | 1.6704 | 1.783
1.5625 |  | 2048 | 128 | 50 |  | 16.013 | 15.203 | 3.3535 | 3.5322
|  | 2560 | 16 | 50 |  | 9.564 | 6.034 | 1.0966 | 1.7381
|  | 2560 | 32 | 50 |  | 44.716 | 21.537 | 0.46909 | 0.97393
|  | 2560 | 64 | 50 |  | 19.592 | 18.091 | 2.1412 | 2.3189
|  | 2560 | 128 | 50 |  | 19.723 | 18.372 | 4.254 | 4.5669
Recurrent Layers - LSTM |  | Hidden Units | N | Timesteps |  | Time Forward (msec) | Time Backward (msec) | TERAFLOPS FWD | TERAFLOPS BWD
|  | 512 | 16 | 25 |  | 1.471 | 1.354 | 0.57027 | 0.61954
|  | 512 | 32 | 25 |  | 3.823 | 7.211 | 0.43885 | 0.23266
|  | 512 | 64 | 25 |  | 2.52 | 6.561 | 1.3315 | 0.51142
|  | 512 | 128 | 25 |  | 2.913 | 6.758 | 2.3038 | 0.99303
|  | 1024 | 16 | 25 |  | 4.075 | 3.103 | 0.82342 | 1.0814
|  | 1024 | 32 | 25 |  | 9.984 | 16.329 | 0.67216 | 0.41098
|  | 1024 | 64 | 25 |  | 4.806 | 13.697 | 2.7927 | 0.97991
|  | 1024 | 128 | 25 |  | 6.962 | 13.77 | 3.8557 | 1.9494
|  | 2048 | 16 | 25 |  | 11.577 | 8.518 | 1.1593 | 1.5757
|  | 2048 | 32 | 25 |  | 21.032 | 31.822 | 1.2763 | 0.84355
|  | 2048 | 64 | 25 |  | 22.217 | 26.132 | 2.4165 | 2.0545
|  | 2048 | 128 | 25 |  | 22.873 | 26.486 | 4.6944 | 4.054
|  | 4096 | 16 | 25 |  | 35.5 | 35.393 | 1.5123 | 1.5169
|  | 4096 | 32 | 25 |  | 48.486 | 67.461 | 2.2145 | 1.5916
|  | 4096 | 64 | 25 |  | 51.179 | 72.599 | 4.196 | 2.958
|  | 4096 | 128 | 25 |  | 70.241 | 88.549 | 6.1146 | 4.8504
|  | 1536 | 8 | 50 |  | 7.559 | 8.617 | 0.99878 | 0.87615
|  | 1536 | 16 | 50 |  | 12.966 | 9.234 | 1.1645 | 1.6352
|  | 1536 | 32 | 50 |  | 29.287 | 48.14 | 1.0311 | 0.62732
|  | 256 | 16 | 150 |  | 5.334 | 5.289 | 0.2359 | 0.23791
|  | 256 | 32 | 150 |  | 12.643 | 23.265 | 0.19905 | 0.10817
|  | 256 | 64 | 150 |  | 9.107 | 21.777 | 0.55267 | 0.23112
Recurrent Layers - GRU |  | Hidden units | N | Timesteps |  | Time Forward (msec) | Time Backward (msec) | TERAFLOPS FWD | TERAFLOPS BWD
|  | 2816 | 32 | 1500 |  | 1683.431 | 1952.35 | 1.3566 | 1.1698
|  | 2816 | 32 | 750 |  | 844.388 | 977.983 | 1.3523 | 1.1676
|  | 2816 | 32 | 375 |  | 423.887 | 491.295 | 1.3469 | 1.1621
|  | 2816 | 32 | 187 |  | 212.931 | 246.782 | 1.3371 | 1.1537
|  | 2048 | 32 | 1500 |  | 1110.02 | 1426.058 | 1.0882 | 0.84706
|  | 2048 | 32 | 750 |  | 555.803 | 713.721 | 1.0867 | 0.84624
|  | 2048 | 32 | 375 |  | 279.469 | 358.411 | 1.0806 | 0.84258
|  | 2048 | 32 | 187 |  | 140.569 | 180.314 | 1.0713 | 0.83517
|  | 1536 | 32 | 1500 |  | 840.303 | 1080.377 | 0.80861 | 0.62893
|  | 1536 | 32 | 750 |  | 421.937 | 541.92 | 0.80519 | 0.62692
|  | 1536 | 32 | 375 |  | 212.161 | 272.727 | 0.80066 | 0.62285
|  | 1536 | 32 | 187 |  | 106.877 | 137.867 | 0.79258 | 0.61442
|  | 2560 | 32 | 1500 |  | 1526.577 | 1777.299 | 1.2364 | 1.062
|  | 2560 | 32 | 750 |  | 765.349 | 889.942 | 1.2331 | 1.0604
|  | 2560 | 32 | 375 |  | 383.85 | 446.399 | 1.2293 | 1.057
|  | 2560 | 32 | 187 |  | 192.372 | 223.818 | 1.2232 | 1.0513
|  | 512 | 32 | 1 |  | 0.148 | 0.219 | 0.34008 | 0.22982
|  | 1024 | 32 | 1500 |  | 522.632 | 729.862 | 0.57783 | 0.41376
|  | 1024 | 64 | 1500 |  | 238.037 | 604.988 | 2.5373 | 0.99833

## Specs
CPU Model | Intel(R) Xeon(R) CPU E5-2650 v3 @ 2.30GHz
GPU Model | Nvidia P100
Linux Kernel Version | 3.13.0-57-generic
CUDA Version | 8.0.61
Cudnn Version | 6
OpenMPI Version | 2.0.1
Nvidia Driver | 375.66
Motherboard | Tyan FT77C-B7079
Bios Version | V1.03B.B10
HCA Version | v2.34.5000