## Results
Dense Matrix Multiplication | M | N | K | A Transpose | B Transpose |  | Time (msec) | TERAFLOPS
| 1760 | 16 | 1760 | N | N |  | 0.048 | 2.0651
| 1760 | 32 | 1760 | N | N |  | 0.177 | 1.12
| 1760 | 64 | 1760 | N | N |  | 0.092 | 4.3097
| 1760 | 128 | 1760 | N | N |  | 0.1 | 7.9299
| 1760 | 7000 | 1760 | N | N |  | 4.136 | 10.4851
| 2048 | 16 | 2048 | N | N |  | 0.093 | 1.4432
| 2048 | 32 | 2048 | N | N |  | 0.201 | 1.3355
| 2048 | 64 | 2048 | N | N |  | 0.174 | 3.0855
| 2048 | 128 | 2048 | N | N |  | 0.148 | 7.255
| 2048 | 7000 | 2048 | N | N |  | 5.226 | 11.2362
| 2560 | 16 | 2560 | N | N |  | 0.161 | 1.3026
| 2560 | 32 | 2560 | N | N |  | 0.259 | 1.6194
| 2560 | 64 | 2560 | N | N |  | 0.276 | 3.0394
| 2560 | 128 | 2560 | N | N |  | 0.286 | 5.8662
| 2560 | 7000 | 2560 | N | N |  | 8.486 | 10.812
| 4096 | 16 | 4096 | N | N |  | 0.495 | 1.0846
| 4096 | 32 | 4096 | N | N |  | 0.478 | 2.2463
| 4096 | 64 | 4096 | N | N |  | 0.495 | 4.3384
| 4096 | 128 | 4096 | N | N |  | 0.623 | 6.894
| 4096 | 7000 | 4096 | N | N |  | 21.981 | 10.6856
| 1760 | 16 | 1760 | T | N |  | 0.094 | 1.0545
| 1760 | 32 | 1760 | T | N |  | 0.144 | 1.3767
| 1760 | 64 | 1760 | T | N |  | 0.195 | 2.0333
| 1760 | 128 | 1760 | T | N |  | 0.215 | 3.6883
| 1760 | 7000 | 1760 | T | N |  | 4.48 | 9.68
| 2048 | 16 | 2048 | T | N |  | 0.11 | 1.2202
| 2048 | 32 | 2048 | T | N |  | 0.206 | 1.3031
| 2048 | 64 | 2048 | T | N |  | 0.245 | 2.1913
| 2048 | 128 | 2048 | T | N |  | 0.198 | 5.4229
| 2048 | 7000 | 2048 | T | N |  | 5.541 | 10.5974
| 2560 | 16 | 2560 | T | N |  | 0.179 | 1.1716
| 2560 | 32 | 2560 | T | N |  | 0.3 | 1.3981
| 2560 | 64 | 2560 | T | N |  | 0.286 | 2.9331
| 2560 | 128 | 2560 | T | N |  | 0.501 | 3.3487
| 2560 | 7000 | 2560 | T | N |  | 11.341 | 8.0902
| 4096 | 16 | 4096 | T | N |  | 0.41 | 1.3094
| 4096 | 32 | 4096 | T | N |  | 0.457 | 2.3495
| 4096 | 64 | 4096 | T | N |  | 0.447 | 4.8042
| 4096 | 128 | 4096 | T | N |  | 0.692 | 6.2066
| 4096 | 7000 | 4096 | T | N |  | 36.186 | 6.4909
| 1760 | 7133 | 1760 | N | T | (both matrices are 2560x7133) | 4.093 | 10.7966
| 2048 | 7133 | 2048 | N | T |  | 5.388 | 11.1054
| 2560 | 7133 | 2560 | N | T |  | 8.373 | 11.1661
| 4096 | 7133 | 4096 | N | T |  | 21.706 | 11.0266
| 5124 | 9124 | 1760 | N | N |  | 16.317 | 10.0855
| 35 | 8457 | 1760 | N | N |  | 0.963 | 1.0819
| 5124 | 9124 | 2048 | N | N |  | 18.777 | 10.1983
| 35 | 8457 | 2048 | N | N |  | 0.593 | 2.0445
| 5124 | 9124 | 2560 | N | N |  | 23.675 | 10.1105
| 35 | 8457 | 2560 | N | N |  | 1.398 | 1.084
| 5124 | 9124 | 4096 | N | N |  | 37.508 | 10.2108
| 35 | 8457 | 4096 | N | N |  | 1.147 | 2.114
| 5124 | 9124 | 1760 | T | N |  | 46.395 | 3.547
| 35 | 8457 | 1760 | T | N |  | 0.501 | 2.0796
| 5124 | 9124 | 2048 | T | N |  | 30.091 | 6.3638
| 35 | 8457 | 2048 | T | N |  | 0.37 | 3.2767
| 5124 | 9124 | 2560 | T | N |  | 70.828 | 3.3796
| 35 | 8457 | 2560 | T | N |  | 0.736 | 2.0591
| 5124 | 9124 | 4096 | T | N |  | 68.666 | 5.5775
| 35 | 8457 | 4096 | T | N |  | 0.638 | 3.8006
| 7680 | 16 | 2560 | N | N |  | 0.875 | 0.71902
| 7680 | 32 | 2560 | N | N |  | 0.322 | 3.9077
| 7680 | 64 | 2560 | N | N |  | 0.428 | 5.8799
| 7680 | 128 | 2560 | N | N |  | 0.703 | 7.1596
| 7680 | 16 | 2560 | T | N |  | 0.525 | 1.1984
| 7680 | 32 | 2560 | T | N |  | 0.685 | 1.8369
| 7680 | 64 | 2560 | T | N |  | 0.695 | 3.621
| 7680 | 128 | 2560 | T | N |  | 1.57 | 3.2058
| 3072 | 16 | 1024 | N | N |  | 0.077 | 1.3073
| 3072 | 32 | 1024 | N | N |  | 0.11 | 1.8302
| 3072 | 64 | 1024 | N | N |  | 0.121 | 3.3277
| 3072 | 128 | 1024 | N | N |  | 0.127 | 6.341
| 3072 | 16 | 1024 | T | N |  | 0.091 | 1.1062
| 3072 | 32 | 1024 | T | N |  | 0.128 | 1.5729
| 3072 | 64 | 1024 | T | N |  | 0.13 | 3.0973
| 3072 | 128 | 1024 | T | N |  | 0.136 | 5.9214
| 3072 | 7435 | 1024 | N | T |  | 4.572 | 10.2312
| 7680 | 5481 | 2560 | N | T |  | 19.958 | 10.7988
Convolution
| W | H | C | N | K | R | S | pad_h | pad_w | Vertical stride | Horizontal stride | Forward (msec) | wrt Inputs (msec) | wrt Parameters (msec) | P | Q | Total Time (msec) | FWD TERAFLOPS | BWD INPUTS TERAFLOPS | BWD PARMS TERAFLOPS | Forward Algorithm
| 700 | 161 | 1 | 4 | 32 | 5 | 20 | 0 | 0 | 2 | 2 | 0.13 |  | 0.26 | 78.5 | 340.5 | 0.39 | 5.2636 | N/A* | 2.6318 | IMPLICIT_PRECOMP_GEMM
| 700 | 161 | 1 | 8 | 32 | 5 | 20 | 0 | 0 | 2 | 2 | 0.216 |  | 0.502 | 78.5 | 340.5 | 0.718 | 6.3358 | N/A* | 2.7262 | IMPLICIT_PRECOMP_GEMM
| 700 | 161 | 1 | 16 | 32 | 5 | 20 | 0 | 0 | 2 | 2 | 0.421 |  | 0.946 | 78.5 | 340.5 | 1.367 | 6.5014 | N/A* | 2.8933 | IMPLICIT_PRECOMP_GEMM
| 700 | 161 | 1 | 32 | 32 | 5 | 20 | 0 | 0 | 2 | 2 | 0.841 |  | 1.795 | 78.5 | 340.5 | 2.636 | 6.5091 | N/A* | 3.0497 | IMPLICIT_PRECOMP_GEMM
| 341 | 79 | 32 | 4 | 32 | 5 | 10 | 0 | 0 | 2 | 2 | 0.381 | 1.482 | 0.445 | 37.5 | 166 | 2.308 | 6.6923 | 1.7205 | 5.7298 | IMPLICIT_PRECOMP_GEMM
| 341 | 79 | 32 | 8 | 32 | 5 | 10 | 0 | 0 | 2 | 2 | 0.648 | 2.961 | 0.859 | 37.5 | 166 | 4.468 | 7.8696 | 1.7222 | 5.9366 | IMPLICIT_PRECOMP_GEMM
| 341 | 79 | 32 | 16 | 32 | 5 | 10 | 0 | 0 | 2 | 2 | 1.297 | 5.935 | 1.663 | 37.5 | 166 | 8.895 | 7.8636 | 1.7185 | 6.1329 | IMPLICIT_PRECOMP_GEMM
| 341 | 79 | 32 | 32 | 32 | 5 | 10 | 0 | 0 | 2 | 2 | 2.566 | 11.799 | 3.293 | 37.5 | 166 | 17.658 | 7.9494 | 1.7288 | 6.1944 | IMPLICIT_PRECOMP_GEMM
| 480 | 48 | 1 | 16 | 16 | 3 | 3 | 1 | 1 | 1 | 1 | 0.122 |  | 0.425 | 48 | 480 | 0.547 | 0.87023 | N/A* | 0.24981 | IMPLICIT_PRECOMP_GEMM
| 240 | 24 | 16 | 16 | 32 | 3 | 3 | 1 | 1 | 1 | 1 | 0.143 | 0.167 | 0.35 | 24 | 240 | 0.66 | 5.9395 | 5.0859 | 2.4267 | IMPLICIT_PRECOMP_GEMM
| 120 | 12 | 32 | 16 | 64 | 3 | 3 | 1 | 1 | 1 | 1 | 0.115 | 0.085 | 0.248 | 12 | 120 | 0.448 | 7.3856 | 9.9923 | 3.4248 | IMPLICIT_PRECOMP_GEMM
| 60 | 6 | 64 | 16 | 128 | 3 | 3 | 1 | 1 | 1 | 1 | 0.081 | 0.07 | 0.152 | 6 | 60 | 0.303 | 10.4858 | 12.1335 | 5.5878 | WINOGRAD
| 108 | 108 | 3 | 8 | 64 | 3 | 3 | 1 | 1 | 2 | 2 | 0.036 |  | 0.1 | 54 | 54 | 0.136 | 2.2395 | N/A* | 0.80622 | IMPLICIT_PRECOMP_GEMM
| 54 | 54 | 64 | 8 | 64 | 3 | 3 | 1 | 1 | 1 | 1 | 0.165 | 0.165 | 0.317 | 54 | 54 | 0.647 | 10.4238 | 10.4238 | 5.4256 | WINOGRAD
| 27 | 27 | 128 | 8 | 128 | 3 | 3 | 1 | 1 | 1 | 1 | 0.135 | 0.136 | 0.165 | 27 | 27 | 0.436 | 12.7402 | 12.6465 | 10.4238 | WINOGRAD
| 14 | 14 | 128 | 8 | 256 | 3 | 3 | 1 | 1 | 1 | 1 | 0.081 | 0.07 | 0.143 | 14 | 14 | 0.294 | 11.4178 | 13.2121 | 6.4674 | WINOGRAD
| 7 | 7 | 256 | 8 | 512 | 3 | 3 | 1 | 1 | 1 | 1 | 0.188 | 0.189 | 0.227 | 7 | 7 | 0.604 | 4.9194 | 4.8934 | 4.0742 | WINOGRAD
| 224 | 224 | 3 | 8 | 64 | 3 | 3 | 1 | 1 | 1 | 1 | 0.391 |  | 1.423 | 224 | 224 | 1.814 | 3.548 | N/A* | 0.97489 | IMPLICIT_PRECOMP_GEMM
| 112 | 112 | 64 | 8 | 128 | 3 | 3 | 1 | 1 | 1 | 1 | 0.987 | 0.904 | 1.787 | 112 | 112 | 3.678 | 14.9924 | 16.3689 | 8.2806 | WINOGRAD
| 56 | 56 | 128 | 8 | 256 | 3 | 3 | 1 | 1 | 1 | 1 | 0.964 | 0.914 | 1.015 | 56 | 56 | 2.893 | 15.3501 | 16.1898 | 14.5788 | FFT
| 28 | 28 | 256 | 8 | 512 | 3 | 3 | 1 | 1 | 1 | 1 | 0.978 | 0.907 | 0.745 | 28 | 28 | 2.63 | 15.1304 | 16.3148 | 19.8624 | WINOGRAD
| 14 | 14 | 512 | 8 | 512 | 3 | 3 | 1 | 1 | 1 | 1 | 0.081 | 0.07 | 0.143 | 14 | 14 | 0.294 | 91.3426 | 105.6965 | 51.7395 | WINOGRAD
| 7 | 7 | 512 | 8 | 512 | 3 | 3 | 1 | 1 | 1 | 1 | 0.353 | 0.343 | 0.388 | 7 | 7 | 1.084 | 5.2399 | 5.3927 | 4.7672 | WINOGRAD
| 224 | 224 | 3 | 16 | 64 | 3 | 3 | 1 | 1 | 1 | 1 | 0.763 |  | 2.855 | 224 | 224 | 3.618 | 3.6363 | N/A* | 0.97182 | IMPLICIT_PRECOMP_GEMM
| 112 | 112 | 64 | 16 | 128 | 3 | 3 | 1 | 1 | 1 | 1 | 1.939 | 1.812 | 3.456 | 112 | 112 | 7.207 | 15.263 | 16.3328 | 8.5634 | WINOGRAD
| 56 | 56 | 128 | 16 | 256 | 3 | 3 | 1 | 1 | 1 | 1 | 1.758 | 1.841 | 1.926 | 56 | 56 | 5.525 | 16.8345 | 16.0755 | 15.366 | FFT
| 28 | 28 | 256 | 16 | 512 | 3 | 3 | 1 | 1 | 1 | 1 | 1.358 | 1.304 | 1.323 | 28 | 28 | 3.985 | 21.7931 | 22.6956 | 22.3696 | WINOGRAD
| 14 | 14 | 512 | 16 | 512 | 3 | 3 | 1 | 1 | 1 | 1 | 0.869 | 0.823 | 0.894 | 14 | 14 | 2.586 | 17.0282 | 17.98 | 16.552 | WINOGRAD
| 7 | 7 | 512 | 16 | 512 | 3 | 3 | 1 | 1 | 1 | 1 | 0.482 | 0.444 | 0.444 | 7 | 7 | 1.37 | 7.6751 | 8.3319 | 8.3319 | WINOGRAD
| 224 | 224 | 3 | 16 | 64 | 7 | 7 | 3 | 3 | 2 | 2 | 0.516 |  | 0.918 | 112 | 112 | 1.434 | 7.3187 | N/A* | 4.1138 | IMPLICIT_PRECOMP_GEMM
| 28 | 28 | 192 | 16 | 32 | 5 | 5 | 2 | 2 | 1 | 1 | 0.731 | 0.594 | 0.61 | 28 | 28 | 1.935 | 5.2716 | 6.4874 | 6.3172 | IMPLICIT_PRECOMP_GEMM
| 28 | 28 | 192 | 16 | 64 | 1 | 1 | 0 | 0 | 1 | 1 | 0.053 | 0.074 | 0.136 | 28 | 28 | 0.263 | 5.8166 | 4.166 | 2.2668 | IMPLICIT_PRECOMP_GEMM
| 14 | 14 | 512 | 16 | 48 | 5 | 5 | 2 | 2 | 1 | 1 | 0.536 | 0.427 | 0.469 | 14 | 14 | 1.432 | 7.1894 | 9.0246 | 8.2165 | IMPLICIT_PRECOMP_GEMM
| 14 | 14 | 512 | 16 | 192 | 1 | 1 | 0 | 0 | 1 | 1 | 0.092 | 0.092 | 0.181 | 14 | 14 | 0.365 | 6.7018 | 6.7018 | 3.4064 | IMPLICIT_PRECOMP_GEMM
| 7 | 7 | 832 | 16 | 256 | 1 | 1 | 0 | 0 | 1 | 1 | 0.102 | 0.06 | 0.095 | 7 | 7 | 0.257 | 3.2742 | 5.5662 | 3.5155 | IMPLICIT_PRECOMP_GEMM
| 7 | 7 | 832 | 16 | 128 | 5 | 5 | 2 | 2 | 1 | 1 | 1.399 | 0.549 | 0.669 | 7 | 7 | 2.617 | 2.984 | 7.6041 | 6.2401 | IMPLICIT_PRECOMP_GEMM
* = The backward pass wrt inputs is excluded for these kernels since they are typically the input layers of a neural network
Recurrent Layers - Vanilla | Hidden Units | N | Timesteps |  | Time Forward (msec) | Time Backward (msec) | TERAFLOPS FWD | TERAFLOPS BWD
| 1760 | 16 | 50 |  | 4.144 | 3.614 | 1.1963 | 1.3718
| 1760 | 32 | 50 |  | 10.449 | 9.791 | 0.94891 | 1.0127
| 1760 | 64 | 50 |  | 5.895 | 5.082 | 3.3639 | 3.9021
| 1760 | 128 | 50 |  | 6.631 | 6.189 | 5.9811 | 6.4082
| 2048 | 16 | 50 |  | 6.709 | 5.444 | 1.0005 | 1.233
| 2048 | 32 | 50 |  | 11.815 | 11.206 | 1.1363 | 1.198
| 2048 | 64 | 50 |  | 10.476 | 9.785 | 2.563 | 2.744
| 2048 | 128 | 50 |  | 9.092 | 8.748 | 5.9063 | 6.1386
| 2560 | 16 | 50 |  | 10.354 | 9.155 | 1.0129 | 1.1456
| 2560 | 32 | 50 |  | 14.698 | 13.86 | 1.4271 | 1.5134
| 2560 | 64 | 50 |  | 15.612 | 15.082 | 2.6871 | 2.7815
| 2560 | 128 | 50 |  | 16.073 | 15.711 | 5.2201 | 5.3404
Recurrent Layers - LSTM | Hidden Units | N | Timesteps |  | Time Forward (msec) | Time Backward (msec) | TERAFLOPS FWD | TERAFLOPS BWD
| 512 | 16 | 25 |  | 1.28 | 1.4 | 0.65536 | 0.59919
| 512 | 32 | 25 |  | 2.254 | 5.531 | 0.74433 | 0.30333
| 512 | 64 | 25 |  | 2.051 | 2.096 | 1.636 | 1.6009
| 512 | 128 | 25 |  | 2.357 | 2.452 | 2.8472 | 2.7369
| 1024 | 16 | 25 |  | 4.025 | 2.481 | 0.83365 | 1.3525
| 1024 | 32 | 25 |  | 3.874 | 10.18 | 1.7323 | 0.65922
| 1024 | 64 | 25 |  | 4.217 | 3.308 | 3.1828 | 4.0574
| 1024 | 128 | 25 |  | 5.537 | 4.59 | 4.848 | 5.8483
| 2048 | 16 | 25 |  | 19.909 | 9.275 | 0.67416 | 1.4471
| 2048 | 32 | 25 |  | 7.825 | 19.946 | 3.4305 | 1.3458
| 2048 | 64 | 25 |  | 10.619 | 20.662 | 5.0558 | 2.5983
| 2048 | 128 | 25 |  | 16.376 | 13.276 | 6.5568 | 8.0878
| 4096 | 16 | 25 |  | 78.481 | 59.713 | 0.68408 | 0.89909
| 4096 | 32 | 25 |  | 23.272 | 46.56 | 4.6139 | 2.3061
| 4096 | 64 | 25 |  | 47.799 | 51.095 | 4.4927 | 4.2029
| 4096 | 128 | 25 |  | 51.537 | 64.821 | 8.3338 | 6.6259

## Specs
CPU Model | Intel(R) Xeon(R) CPU E5-2698 v4@2.20GHz 3.6GHz Turbo (Broadwell) HT On
GPU Model | NVIDIA GTX 1080 Ti
Linux Kernel Version | 3.13.0-57-generic
CUDA Version | 8.0.61
Cudnn Version | 6.0.20
OpenMPI Version
Nvidia Driver | 375.38
Motherboard | ASUSTeK COMPUTER INC. X99-E WS/USB 3.1
Bios Version | 3502
HCA Version
Mellanox Driver
Mellanox OS