## Results
Dense Matrix Multiplication | M | N | K | A Transpose | B Transpose |  | Time (msec) | TERAFLOPS
| 1760 | 16 | 1760 | N | N |  | 0.057 | 1.739
| 1760 | 32 | 1760 | N | N |  | 0.198 | 1.0012
| 1760 | 64 | 1760 | N | N |  | 0.086 | 4.6104
| 1760 | 128 | 1760 | N | N |  | 0.107 | 7.4111
| 1760 | 7000 | 1760 | N | N |  | 4.062 | 10.6761
| 2048 | 16 | 2048 | N | N |  | 0.097 | 1.3837
| 2048 | 32 | 2048 | N | N |  | 0.207 | 1.2968
| 2048 | 64 | 2048 | N | N |  | 0.173 | 3.1033
| 2048 | 128 | 2048 | N | N |  | 0.142 | 7.5616
| 2048 | 7000 | 2048 | N | N |  | 5.026 | 11.6833
| 2560 | 16 | 2560 | N | N |  | 0.147 | 1.4266
| 2560 | 32 | 2560 | N | N |  | 0.266 | 1.5768
| 2560 | 64 | 2560 | N | N |  | 0.223 | 3.7617
| 2560 | 128 | 2560 | N | N |  | 0.225 | 7.4565
| 2560 | 7000 | 2560 | N | N |  | 8.256 | 11.1132
| 4096 | 16 | 4096 | N | N |  | 0.394 | 1.3626
| 4096 | 32 | 4096 | N | N |  | 0.471 | 2.2797
| 4096 | 64 | 4096 | N | N |  | 0.48 | 4.4739
| 4096 | 128 | 4096 | N | N |  | 0.638 | 6.7319
| 4096 | 7000 | 4096 | N | N |  | 21.551 | 10.8988
| 1760 | 16 | 1760 | T | N |  | 0.091 | 1.0893
| 1760 | 32 | 1760 | T | N |  | 0.147 | 1.3486
| 1760 | 64 | 1760 | T | N |  | 0.191 | 2.0759
| 1760 | 128 | 1760 | T | N |  | 0.206 | 3.8494
| 1760 | 7000 | 1760 | T | N |  | 4.328 | 10.02
| 2048 | 16 | 2048 | T | N |  | 0.103 | 1.3031
| 2048 | 32 | 2048 | T | N |  | 0.207 | 1.2968
| 2048 | 64 | 2048 | T | N |  | 0.203 | 2.6447
| 2048 | 128 | 2048 | T | N |  | 0.182 | 5.8997
| 2048 | 7000 | 2048 | T | N |  | 5.282 | 11.117
| 2560 | 16 | 2560 | T | N |  | 0.161 | 1.3026
| 2560 | 32 | 2560 | T | N |  | 0.306 | 1.3707
| 2560 | 64 | 2560 | T | N |  | 0.535 | 1.568
| 2560 | 128 | 2560 | T | N |  | 0.463 | 3.6236
| 2560 | 7000 | 2560 | T | N |  | 9.329 | 9.835
| 4096 | 16 | 4096 | T | N |  | 0.34 | 1.579
| 4096 | 32 | 4096 | T | N |  | 0.483 | 2.2231
| 4096 | 64 | 4096 | T | N |  | 0.471 | 4.5594
| 4096 | 128 | 4096 | T | N |  | 0.705 | 6.0922
| 4096 | 7000 | 4096 | T | N |  | 26.517 | 8.8578
| 1760 | 7133 | 1760 | N | T | (both matrices are 2560x7133) | 4.075 | 10.8443
| 2048 | 7133 | 2048 | N | T |  | 5.224 | 11.454
| 2560 | 7133 | 2560 | N | T |  | 8.283 | 11.2874
| 4096 | 7133 | 4096 | N | T |  | 21.453 | 11.1567
| 5124 | 9124 | 1760 | N | N |  | 15.972 | 10.3033
| 35 | 8457 | 1760 | N | N |  | 0.875 | 1.1907
| 5124 | 9124 | 2048 | N | N |  | 18.507 | 10.3471
| 35 | 8457 | 2048 | N | N |  | 0.547 | 2.2164
| 5124 | 9124 | 2560 | N | N |  | 22.979 | 10.4168
| 35 | 8457 | 2560 | N | N |  | 1.221 | 1.2412
| 5124 | 9124 | 4096 | N | N |  | 36.575 | 10.4713
| 35 | 8457 | 4096 | N | N |  | 1.038 | 2.336
| 5124 | 9124 | 1760 | T | N |  | 40.463 | 4.067
| 35 | 8457 | 1760 | T | N |  | 0.483 | 2.1571
| 5124 | 9124 | 2048 | T | N |  | 25.673 | 7.459
| 35 | 8457 | 2048 | T | N |  | 0.354 | 3.4248
| 5124 | 9124 | 2560 | T | N |  | 60.311 | 3.9689
| 35 | 8457 | 2560 | T | N |  | 0.637 | 2.3791
| 5124 | 9124 | 4096 | T | N |  | 56.457 | 6.7837
| 35 | 8457 | 4096 | T | N |  | 0.67 | 3.6191
| 7680 | 16 | 2560 | N | N |  | 0.726 | 0.86659
| 7680 | 32 | 2560 | N | N |  | 0.308 | 4.0854
| 7680 | 64 | 2560 | N | N |  | 0.355 | 7.089
| 7680 | 128 | 2560 | N | N |  | 0.449 | 11.2097
| 7680 | 16 | 2560 | T | N |  | 0.478 | 1.3162
| 7680 | 32 | 2560 | T | N |  | 0.578 | 2.177
| 7680 | 64 | 2560 | T | N |  | 0.584 | 4.3092
| 7680 | 128 | 2560 | T | N |  | 1.135 | 4.4345
| 3072 | 16 | 1024 | N | N |  | 0.067 | 1.5024
| 3072 | 32 | 1024 | N | N |  | 0.111 | 1.8138
| 3072 | 64 | 1024 | N | N |  | 0.123 | 3.2736
| 3072 | 128 | 1024 | N | N |  | 0.117 | 6.883
| 3072 | 16 | 1024 | T | N |  | 0.086 | 1.1705
| 3072 | 32 | 1024 | T | N |  | 0.13 | 1.5487
| 3072 | 64 | 1024 | T | N |  | 0.125 | 3.2212
| 3072 | 128 | 1024 | T | N |  | 0.158 | 5.0969
| 3072 | 7435 | 1024 | N | T |  | 4.553 | 10.2739
| 7680 | 5481 | 2560 | N | T |  | 19.59 | 11.0016
Convolution
| W | H | C | N | K | R | S | pad_h | pad_w | Vertical stride | Horizontal stride | Forward (msec) | wrt Inputs (msec) | wrt Parameters (msec) | P | Q | Total Time (msec) | FWD TERAFLOPS | BWD INPUTS TERAFLOPS | BWD PARMS TERAFLOPS | Forward Algorithm
| 700 | 161 | 1 | 4 | 32 | 5 | 20 | 0 | 0 | 2 | 2 | 0.125 |  | 0.244 | 78.5 | 340.5 | 0.369 | 5.4742 | N/A* | 2.8044 | IMPLICIT_PRECOMP_GEMM
| 700 | 161 | 1 | 8 | 32 | 5 | 20 | 0 | 0 | 2 | 2 | 0.211 |  | 0.461 | 78.5 | 340.5 | 0.672 | 6.486 | N/A* | 2.9686 | IMPLICIT_PRECOMP_GEMM
| 700 | 161 | 1 | 16 | 32 | 5 | 20 | 0 | 0 | 2 | 2 | 0.411 |  | 0.845 | 78.5 | 340.5 | 1.256 | 6.6596 | N/A* | 3.2391 | IMPLICIT_PRECOMP_GEMM
| 700 | 161 | 1 | 32 | 32 | 5 | 20 | 0 | 0 | 2 | 2 | 0.818 |  | 1.646 | 78.5 | 340.5 | 2.464 | 6.6921 | N/A* | 3.3257 | IMPLICIT_PRECOMP_GEMM
| 341 | 79 | 32 | 4 | 32 | 5 | 10 | 0 | 0 | 2 | 2 | 0.388 | 1.339 | 0.428 | 37.5 | 166 | 2.155 | 6.5715 | 1.9042 | 5.9574 | IMPLICIT_PRECOMP_GEMM
| 341 | 79 | 32 | 8 | 32 | 5 | 10 | 0 | 0 | 2 | 2 | 0.674 | 2.668 | 0.846 | 37.5 | 166 | 4.188 | 7.5661 | 1.9114 | 6.0278 | IMPLICIT_PRECOMP_GEMM
| 341 | 79 | 32 | 16 | 32 | 5 | 10 | 0 | 0 | 2 | 2 | 1.308 | 5.304 | 1.658 | 37.5 | 166 | 8.27 | 7.7974 | 1.9229 | 6.1514 | IMPLICIT_PRECOMP_GEMM
| 341 | 79 | 32 | 32 | 32 | 5 | 10 | 0 | 0 | 2 | 2 | 2.509 | 10.681 | 3.282 | 37.5 | 166 | 16.472 | 8.13 | 1.9098 | 6.2151 | IMPLICIT_PRECOMP_GEMM
| 480 | 48 | 1 | 16 | 16 | 3 | 3 | 1 | 1 | 1 | 1 | 0.115 |  | 0.368 | 48 | 480 | 0.483 | 0.9232 | N/A* | 0.2885 | IMPLICIT_PRECOMP_GEMM
| 240 | 24 | 16 | 16 | 32 | 3 | 3 | 1 | 1 | 1 | 1 | 0.137 | 0.155 | 0.338 | 24 | 240 | 0.63 | 6.1996 | 5.4797 | 2.5129 | IMPLICIT_PRECOMP_GEMM
| 120 | 12 | 32 | 16 | 64 | 3 | 3 | 1 | 1 | 1 | 1 | 0.097 | 0.08 | 0.244 | 12 | 120 | 0.421 | 8.7562 | 10.6168 | 3.4809 | IMPLICIT_PRECOMP_GEMM
| 60 | 6 | 64 | 16 | 128 | 3 | 3 | 1 | 1 | 1 | 1 | 0.079 | 0.072 | 0.129 | 6 | 60 | 0.28 | 10.7512 | 11.7965 | 6.5841 | WINOGRAD
| 108 | 108 | 3 | 8 | 64 | 3 | 3 | 1 | 1 | 2 | 2 | 0.036 |  | 0.098 | 54 | 54 | 0.134 | 2.2395 | N/A* | 0.82267 | IMPLICIT_PRECOMP_GEMM
| 54 | 54 | 64 | 8 | 64 | 3 | 3 | 1 | 1 | 1 | 1 | 0.161 | 0.162 | 0.312 | 54 | 54 | 0.635 | 10.6828 | 10.6168 | 5.5126 | WINOGRAD
| 27 | 27 | 128 | 8 | 128 | 3 | 3 | 1 | 1 | 1 | 1 | 0.138 | 0.14 | 0.156 | 27 | 27 | 0.434 | 12.4632 | 12.2852 | 11.0252 | WINOGRAD
| 14 | 14 | 128 | 8 | 256 | 3 | 3 | 1 | 1 | 1 | 1 | 0.081 | 0.072 | 0.132 | 14 | 14 | 0.285 | 11.4178 | 12.8451 | 7.0064 | WINOGRAD
| 7 | 7 | 256 | 8 | 512 | 3 | 3 | 1 | 1 | 1 | 1 | 0.182 | 0.188 | 0.206 | 7 | 7 | 0.576 | 5.0816 | 4.9194 | 4.4895 | WINOGRAD
| 224 | 224 | 3 | 8 | 64 | 3 | 3 | 1 | 1 | 1 | 1 | 0.371 |  | 1.243 | 224 | 224 | 1.614 | 3.7393 | N/A* | 1.1161 | IMPLICIT_PRECOMP_GEMM
| 112 | 112 | 64 | 8 | 128 | 3 | 3 | 1 | 1 | 1 | 1 | 0.973 | 0.911 | 1.594 | 112 | 112 | 3.478 | 15.2081 | 16.2431 | 9.2833 | WINOGRAD
| 56 | 56 | 128 | 8 | 256 | 3 | 3 | 1 | 1 | 1 | 1 | 0.952 | 0.918 | 0.902 | 56 | 56 | 2.772 | 15.5436 | 16.1193 | 16.4052 | FFT
| 28 | 28 | 256 | 8 | 512 | 3 | 3 | 1 | 1 | 1 | 1 | 0.974 | 0.934 | 0.694 | 28 | 28 | 2.602 | 15.1925 | 15.8432 | 21.3221 | WINOGRAD
| 14 | 14 | 512 | 8 | 512 | 3 | 3 | 1 | 1 | 1 | 1 | 0.081 | 0.072 | 0.132 | 14 | 14 | 0.285 | 91.3426 | 102.7604 | 56.0512 | WINOGRAD
| 7 | 7 | 512 | 8 | 512 | 3 | 3 | 1 | 1 | 1 | 1 | 0.345 | 0.333 | 0.353 | 7 | 7 | 1.031 | 5.3614 | 5.5546 | 5.2399 | WINOGRAD
| 224 | 224 | 3 | 16 | 64 | 3 | 3 | 1 | 1 | 1 | 1 | 0.713 |  | 2.502 | 224 | 224 | 3.215 | 3.8913 | N/A* | 1.1089 | IMPLICIT_PRECOMP_GEMM
| 112 | 112 | 64 | 16 | 128 | 3 | 3 | 1 | 1 | 1 | 1 | 1.918 | 1.783 | 3.555 | 112 | 112 | 7.256 | 15.4301 | 16.5984 | 8.3249 | WINOGRAD
| 56 | 56 | 128 | 16 | 256 | 3 | 3 | 1 | 1 | 1 | 1 | 1.616 | 1.559 | 1.788 | 56 | 56 | 4.963 | 18.3137 | 18.9833 | 16.552 | FFT
| 28 | 28 | 256 | 16 | 512 | 3 | 3 | 1 | 1 | 1 | 1 | 1.343 | 1.288 | 1.316 | 28 | 28 | 3.947 | 22.0365 | 22.9775 | 22.4886 | WINOGRAD
| 14 | 14 | 512 | 16 | 512 | 3 | 3 | 1 | 1 | 1 | 1 | 0.824 | 0.824 | 0.905 | 14 | 14 | 2.553 | 17.9581 | 17.9581 | 16.3508 | WINOGRAD
| 7 | 7 | 512 | 16 | 512 | 3 | 3 | 1 | 1 | 1 | 1 | 0.532 | 0.454 | 0.456 | 7 | 7 | 1.442 | 6.9537 | 8.1484 | 8.1127 | WINOGRAD
| 224 | 224 | 3 | 16 | 64 | 7 | 7 | 3 | 3 | 2 | 2 | 0.52 |  | 0.924 | 112 | 112 | 1.444 | 7.2624 | N/A* | 4.0871 | IMPLICIT_PRECOMP_GEMM
| 28 | 28 | 192 | 16 | 32 | 5 | 5 | 2 | 2 | 1 | 1 | 0.745 | 0.533 | 0.357 | 28 | 28 | 1.635 | 5.1725 | 7.2299 | 10.7942 | IMPLICIT_PRECOMP_GEMM
| 28 | 28 | 192 | 16 | 64 | 1 | 1 | 0 | 0 | 1 | 1 | 0.052 | 0.071 | 0.133 | 28 | 28 | 0.256 | 5.9285 | 4.342 | 2.3179 | IMPLICIT_PRECOMP_GEMM
| 14 | 14 | 512 | 16 | 48 | 5 | 5 | 2 | 2 | 1 | 1 | 0.507 | 0.454 | 0.466 | 14 | 14 | 1.427 | 7.6006 | 8.4879 | 8.2693 | IMPLICIT_PRECOMP_GEMM
| 14 | 14 | 512 | 16 | 192 | 1 | 1 | 0 | 0 | 1 | 1 | 0.095 | 0.093 | 0.17 | 14 | 14 | 0.358 | 6.4901 | 6.6297 | 3.6268 | IMPLICIT_PRECOMP_GEMM
| 7 | 7 | 832 | 16 | 256 | 1 | 1 | 0 | 0 | 1 | 1 | 0.098 | 0.061 | 0.093 | 7 | 7 | 0.252 | 3.4079 | 5.4749 | 3.5911 | IMPLICIT_PRECOMP_GEMM
| 7 | 7 | 832 | 16 | 128 | 5 | 5 | 2 | 2 | 1 | 1 | 1.146 | 0.623 | 0.651 | 7 | 7 | 2.42 | 3.6428 | 6.7009 | 6.4127 | IMPLICIT_PRECOMP_GEMM
* = The backward pass wrt inputs is excluded for these kernels since they are typically the input layers of a neural network
Recurrent Layers - Vanilla | Hidden Units | N | Timesteps |  | Time Forward (msec) | Time Backward (msec) | TERAFLOPS FWD | TERAFLOPS BWD
| 1760 | 16 | 50 |  | 4.293 | 3.631 | 1.1548 | 1.3653
| 1760 | 32 | 50 |  | 10.061 | 9.7 | 0.9855 | 1.0222
| 1760 | 64 | 50 |  | 5.146 | 4.643 | 3.8535 | 4.271
| 1760 | 128 | 50 |  | 6.21 | 6.177 | 6.3866 | 6.4207
| 2048 | 16 | 50 |  | 6.334 | 5.197 | 1.0598 | 1.2916
| 2048 | 32 | 50 |  | 11.439 | 11.073 | 1.1736 | 1.2124
| 2048 | 64 | 50 |  | 10.312 | 9.781 | 2.6038 | 2.7451
| 2048 | 128 | 50 |  | 8.44 | 8.343 | 6.3626 | 6.4366
| 2560 | 16 | 50 |  | 9.023 | 7.919 | 1.1623 | 1.3244
| 2560 | 32 | 50 |  | 14.276 | 13.515 | 1.4693 | 1.552
| 2560 | 64 | 50 |  | 12.832 | 11.874 | 3.2693 | 3.533
| 2560 | 128 | 50 |  | 12.907 | 12.445 | 6.5005 | 6.7419
Recurrent Layers - LSTM | Hidden Units | N | Timesteps |  | Time Forward (msec) | Time Backward (msec) | TERAFLOPS FWD | TERAFLOPS BWD
| 512 | 16 | 25 |  | 1.233 | 1.317 | 0.68034 | 0.63695
| 512 | 32 | 25 |  | 2.306 | 5.452 | 0.72755 | 0.30773
| 512 | 64 | 25 |  | 1.957 | 2.056 | 1.7146 | 1.632
| 512 | 128 | 25 |  | 2.166 | 2.325 | 3.0983 | 2.8864
| 1024 | 16 | 25 |  | 3.304 | 2.348 | 1.0156 | 1.4291
| 1024 | 32 | 25 |  | 3.723 | 10.161 | 1.8025 | 0.66046
| 1024 | 64 | 25 |  | 4.074 | 3.19 | 3.2945 | 4.2075
| 1024 | 128 | 25 |  | 5.19 | 4.571 | 5.1722 | 5.8726
| 2048 | 16 | 25 |  | 16.859 | 9.584 | 0.79612 | 1.4004
| 2048 | 32 | 25 |  | 7.644 | 19.539 | 3.5117 | 1.3738
| 2048 | 64 | 25 |  | 10.647 | 20.196 | 5.0425 | 2.6583
| 2048 | 128 | 25 |  | 15.345 | 12.9 | 6.9973 | 8.3236
| 4096 | 16 | 25 |  | 65.386 | 49.854 | 0.82108 | 1.0769
| 4096 | 32 | 25 |  | 21.657 | 45.641 | 4.9579 | 2.3526
| 4096 | 64 | 25 |  | 41.26 | 51.24 | 5.2048 | 4.191
| 4096 | 128 | 25 |  | 49.694 | 71.224 | 8.6428 | 6.0302

## Specs
CPU Model | Intel(R) Xeon(R) CPU E5-2698 v4@2.20GHz 3.6GHz Turbo (Broadwell) HT On
GPU Model | NVIDIA Titan Xp (2017)
Linux Kernel Version | 3.13.0-57-generic
CUDA Version | 8.0.61
Cudnn Version | 6.0.20
OpenMPI Version
Nvidia Driver | 375.51
Motherboard | ASUSTeK COMPUTER INC. X99-E WS/USB 3.1
Bios Version | 3502
HCA Version
Mellanox Driver
Mellanox OS