## Results
Dense Matrix Multiplication | M | N | K | A Transpose | B Transpose |  | Time (msec) | TERAFLOPS
| 1760 | 16 | 1760 | N | N |  | 0.055 | 1.8022
| 1760 | 32 | 1760 | N | N |  | 0.24 | 0.82603
| 1760 | 64 | 1760 | N | N |  | 0.118 | 3.3601
| 1760 | 128 | 1760 | N | N |  | 0.153 | 5.1829
| 1760 | 7000 | 1760 | N | N |  | 5.106 | 8.4932
| 2048 | 16 | 2048 | N | N |  | 0.083 | 1.6171
| 2048 | 32 | 2048 | N | N |  | 0.276 | 0.97259
| 2048 | 64 | 2048 | N | N |  | 0.152 | 3.532
| 2048 | 128 | 2048 | N | N |  | 0.203 | 5.2894
| 2048 | 7000 | 2048 | N | N |  | 6.769 | 8.6749
| 2560 | 16 | 2560 | N | N |  | 0.106 | 1.9784
| 2560 | 32 | 2560 | N | N |  | 0.339 | 1.2373
| 2560 | 64 | 2560 | N | N |  | 0.158 | 5.3092
| 2560 | 128 | 2560 | N | N |  | 0.264 | 6.355
| 2560 | 7000 | 2560 | N | N |  | 10.537 | 8.7074
| 4096 | 16 | 4096 | N | N |  | 0.411 | 1.3063
| 4096 | 32 | 4096 | N | N |  | 0.567 | 1.8937
| 4096 | 64 | 4096 | N | N |  | 0.55 | 3.9045
| 4096 | 128 | 4096 | N | N |  | 0.584 | 7.3544
| 4096 | 7000 | 4096 | N | N |  | 26.857 | 8.7456
| 1760 | 16 | 1760 | T | N |  | 0.081 | 1.2237
| 1760 | 32 | 1760 | T | N |  | 0.238 | 0.83297
| 1760 | 64 | 1760 | T | N |  | 0.148 | 2.679
| 1760 | 128 | 1760 | T | N |  | 0.16 | 4.9562
| 1760 | 7000 | 1760 | T | N |  | 5.767 | 7.5198
| 2048 | 16 | 2048 | T | N |  | 0.117 | 1.1472
| 2048 | 32 | 2048 | T | N |  | 0.273 | 0.98328
| 2048 | 64 | 2048 | T | N |  | 0.158 | 3.3979
| 2048 | 128 | 2048 | T | N |  | 0.209 | 5.1375
| 2048 | 7000 | 2048 | T | N |  | 6.857 | 8.5635
| 2560 | 16 | 2560 | T | N |  | 0.158 | 1.3273
| 2560 | 32 | 2560 | T | N |  | 0.335 | 1.252
| 2560 | 64 | 2560 | T | N |  | 0.207 | 4.0525
| 2560 | 128 | 2560 | T | N |  | 0.316 | 5.3092
| 2560 | 7000 | 2560 | T | N |  | 10.707 | 8.5692
| 4096 | 16 | 4096 | T | N |  | 0.379 | 1.4165
| 4096 | 32 | 4096 | T | N |  | 0.614 | 1.7488
| 4096 | 64 | 4096 | T | N |  | 0.64 | 3.3554
| 4096 | 128 | 4096 | T | N |  | 0.598 | 7.1822
| 4096 | 7000 | 4096 | T | N |  | 27.21 | 8.6322
| 1760 | 7133 | 1760 | N | T | (both matrices are 2560x7133) | 5.198 | 8.5014
| 2048 | 7133 | 2048 | N | T |  | 6.687 | 8.9481
| 2560 | 7133 | 2560 | N | T |  | 10.382 | 9.0054
| 4096 | 7133 | 4096 | N | T |  | 26.435 | 9.054
| 5124 | 9124 | 1760 | N | N |  | 19.659 | 8.371
| 35 | 8457 | 1760 | N | N |  | 0.474 | 2.1981
| 5124 | 9124 | 2048 | N | N |  | 22.468 | 8.5229
| 35 | 8457 | 2048 | N | N |  | 0.43 | 2.8195
| 5124 | 9124 | 2560 | N | N |  | 28.333 | 8.4483
| 35 | 8457 | 2560 | N | N |  | 0.69 | 2.1964
| 5124 | 9124 | 4096 | N | N |  | 45.276 | 8.4589
| 35 | 8457 | 4096 | N | N |  | 0.797 | 3.0424
| 5124 | 9124 | 1760 | T | N |  | 20.073 | 8.1983
| 35 | 8457 | 1760 | T | N |  | 0.366 | 2.8467
| 5124 | 9124 | 2048 | T | N |  | 23.132 | 8.2783
| 35 | 8457 | 2048 | T | N |  | 0.42 | 2.8867
| 5124 | 9124 | 2560 | T | N |  | 29.147 | 8.2124
| 35 | 8457 | 2560 | T | N |  | 0.516 | 2.937
| 5124 | 9124 | 4096 | T | N |  | 45.896 | 8.3447
| 35 | 8457 | 4096 | T | N |  | 0.793 | 3.0577
| 7680 | 16 | 2560 | N | N |  | 0.525 | 1.1984
| 7680 | 32 | 2560 | N | N |  | 0.407 | 3.0916
| 7680 | 64 | 2560 | N | N |  | 0.504 | 4.9932
| 7680 | 128 | 2560 | N | N |  | 1.062 | 4.7393
| 7680 | 16 | 2560 | T | N |  | 0.456 | 1.3797
| 7680 | 32 | 2560 | T | N |  | 0.514 | 2.448
| 7680 | 64 | 2560 | T | N |  | 0.515 | 4.8866
| 7680 | 128 | 2560 | T | N |  | 1.088 | 4.6261
| 3072 | 16 | 1024 | N | N |  | 0.062 | 1.6236
| 3072 | 32 | 1024 | N | N |  | 0.153 | 1.3159
| 3072 | 64 | 1024 | N | N |  | 0.109 | 3.6941
| 3072 | 128 | 1024 | N | N |  | 0.143 | 5.6315
| 3072 | 16 | 1024 | T | N |  | 0.109 | 0.92352
| 3072 | 32 | 1024 | T | N |  | 0.15 | 1.3422
| 3072 | 64 | 1024 | T | N |  | 0.12 | 3.3554
| 3072 | 128 | 1024 | T | N |  | 0.151 | 5.3332
| 3072 | 7435 | 1024 | N | T |  | 5.518 | 8.4772
| 7680 | 5481 | 2560 | N | T |  | 24.334 | 8.8568
Convolution
| W | H | C | N | K | R | S | pad_h | pad_w | Vertical stride | Horizontal stride | Forward (msec) | wrt Inputs (msec) | wrt Parameters (msec) | P | Q | Total Time (msec) | FWD TERAFLOPS | BWD INPUTS TERAFLOPS | BWD PARMS TERAFLOPS | Forward Algorithm
| 700 | 161 | 1 | 4 | 32 | 5 | 20 | 0 | 0 | 2 | 2 | 0.137 | N/A* | 0.272 | 78.5 | 340.5 | 0.409 | 4.9947 | N/A* | 2.5157 | IMPLICIT_PRECOMP_GEMM
| 700 | 161 | 1 | 8 | 32 | 5 | 20 | 0 | 0 | 2 | 2 | 0.239 | N/A* | 0.521 | 78.5 | 340.5 | 0.76 | 5.7261 | N/A* | 2.6268 | IMPLICIT_PRECOMP_GEMM
| 700 | 161 | 1 | 16 | 32 | 5 | 20 | 0 | 0 | 2 | 2 | 0.459 | N/A* | 0.987 | 78.5 | 340.5 | 1.446 | 5.9631 | N/A* | 2.7731 | IMPLICIT_PRECOMP_GEMM
| 700 | 161 | 1 | 32 | 32 | 5 | 20 | 0 | 0 | 2 | 2 | 0.9 | N/A* | 1.873 | 78.5 | 340.5 | 2.773 | 6.0824 | N/A* | 2.9227 | IMPLICIT_PRECOMP_GEMM
| 341 | 79 | 32 | 4 | 32 | 5 | 10 | 0 | 0 | 2 | 2 | 0.402 | 1.49 | 0.444 | 37.5 | 166 | 2.336 | 6.3427 | 1.7112 | 5.7427 | IMPLICIT_PRECOMP_GEMM
| 341 | 79 | 32 | 8 | 32 | 5 | 10 | 0 | 0 | 2 | 2 | 0.839 | 2.965 | 0.842 | 37.5 | 166 | 4.646 | 6.0781 | 1.7199 | 6.0564 | IMPLICIT_PRECOMP_GEMM
| 341 | 79 | 32 | 16 | 32 | 5 | 10 | 0 | 0 | 2 | 2 | 1.458 | 6.021 | 1.699 | 37.5 | 166 | 9.178 | 6.9952 | 1.6939 | 6.003 | IMPLICIT_PRECOMP_GEMM
| 341 | 79 | 32 | 32 | 32 | 5 | 10 | 0 | 0 | 2 | 2 | 2.811 | 11.957 | 3.365 | 37.5 | 166 | 18.133 | 7.2565 | 1.706 | 6.0618 | IMPLICIT_PRECOMP_GEMM
| 480 | 48 | 1 | 16 | 16 | 3 | 3 | 1 | 1 | 1 | 1 | 0.126 | N/A* | 0.443 | 48 | 480 | 0.569 | 0.84261 | N/A* | 0.23966 | IMPLICIT_PRECOMP_GEMM
| 240 | 24 | 16 | 16 | 32 | 3 | 3 | 1 | 1 | 1 | 1 | 0.15 | 0.202 | 0.354 | 24 | 240 | 0.706 | 5.6623 | 4.2047 | 2.3993 | WINOGRAD
| 120 | 12 | 32 | 16 | 64 | 3 | 3 | 1 | 1 | 1 | 1 | 0.115 | 0.109 | 0.284 | 12 | 120 | 0.508 | 7.3856 | 7.7922 | 2.9907 | WINOGRAD
| 60 | 6 | 64 | 16 | 128 | 3 | 3 | 1 | 1 | 1 | 1 | 0.107 | 0.099 | 0.191 | 6 | 60 | 0.397 | 7.9378 | 8.5793 | 4.4468 | WINOGRAD
| 108 | 108 | 3 | 8 | 64 | 3 | 3 | 1 | 1 | 2 | 2 | 0.036 | N/A* | 0.122 | 54 | 54 | 0.158 | 2.2395 | N/A* | 0.66083 | IMPLICIT_PRECOMP_GEMM
| 54 | 54 | 64 | 8 | 64 | 3 | 3 | 1 | 1 | 1 | 1 | 0.204 | 0.205 | 0.415 | 54 | 54 | 0.824 | 8.431 | 8.3899 | 4.1444 | WINOGRAD
| 27 | 27 | 128 | 8 | 128 | 3 | 3 | 1 | 1 | 1 | 1 | 0.174 | 0.173 | 0.169 | 27 | 27 | 0.516 | 9.8846 | 9.9418 | 10.1771 | WINOGRAD
| 14 | 14 | 128 | 8 | 256 | 3 | 3 | 1 | 1 | 1 | 1 | 0.1 | 0.094 | 0.122 | 14 | 14 | 0.316 | 9.2484 | 9.8388 | 7.5807 | WINOGRAD
| 7 | 7 | 256 | 8 | 512 | 3 | 3 | 1 | 1 | 1 | 1 | 0.24 | 0.217 | 0.166 | 7 | 7 | 0.623 | 3.8535 | 4.262 | 5.5713 | WINOGRAD
| 224 | 224 | 3 | 8 | 64 | 3 | 3 | 1 | 1 | 1 | 1 | 0.337 | N/A* | 0.883 | 224 | 224 | 1.22 | 4.1165 | N/A* | 1.5711 | IMPLICIT_PRECOMP_GEMM
| 112 | 112 | 64 | 8 | 128 | 3 | 3 | 1 | 1 | 1 | 1 | 1.21 | 1.08 | 1.905 | 112 | 112 | 4.195 | 12.2293 | 13.7014 | 7.7677 | WINOGRAD
| 56 | 56 | 128 | 8 | 256 | 3 | 3 | 1 | 1 | 1 | 1 | 1.182 | 1.084 | 0.845 | 56 | 56 | 3.111 | 12.519 | 13.6508 | 17.5118 | WINOGRAD
| 28 | 28 | 256 | 8 | 512 | 3 | 3 | 1 | 1 | 1 | 1 | 1.127 | 1.077 | 0.702 | 28 | 28 | 2.906 | 13.13 | 13.7396 | 21.0791 | WINOGRAD
| 14 | 14 | 512 | 8 | 512 | 3 | 3 | 1 | 1 | 1 | 1 | 0.595 | 0.586 | 0.52 | 14 | 14 | 1.701 | 12.4349 | 12.6259 | 14.2284 | WINOGRAD
| 7 | 7 | 512 | 8 | 512 | 3 | 3 | 1 | 1 | 1 | 1 | 0.45 | 0.441 | 0.277 | 7 | 7 | 1.168 | 4.1104 | 4.1943 | 6.6776 | WINOGRAD
| 224 | 224 | 3 | 16 | 64 | 3 | 3 | 1 | 1 | 1 | 1 | 0.652 | N/A* | 1.746 | 224 | 224 | 2.398 | 4.2554 | N/A* | 1.5891 | IMPLICIT_PRECOMP_GEMM
| 112 | 112 | 64 | 16 | 128 | 3 | 3 | 1 | 1 | 1 | 1 | 2.324 | 2.099 | 3.733 | 112 | 112 | 8.156 | 12.7345 | 14.0996 | 7.9279 | WINOGRAD_NONFUSED
| 56 | 56 | 128 | 16 | 256 | 3 | 3 | 1 | 1 | 1 | 1 | 1.593 | 1.539 | 1.608 | 56 | 56 | 4.74 | 18.5782 | 19.23 | 18.4049 | WINOGRAD_NONFUSED
| 28 | 28 | 256 | 16 | 512 | 3 | 3 | 1 | 1 | 1 | 1 | 1.361 | 1.356 | 1.332 | 28 | 28 | 4.049 | 21.745 | 21.8252 | 22.2185 | WINOGRAD_NONFUSED
| 14 | 14 | 512 | 16 | 512 | 3 | 3 | 1 | 1 | 1 | 1 | 0.872 | 0.852 | 0.856 | 14 | 14 | 2.58 | 16.9696 | 17.368 | 17.2868 | WINOGRAD_NONFUSED
| 7 | 7 | 512 | 16 | 512 | 3 | 3 | 1 | 1 | 1 | 1 | 0.534 | 0.533 | 0.36 | 7 | 7 | 1.427 | 6.9277 | 6.9407 | 10.276 | WINOGRAD_NONFUSED
| 224 | 224 | 3 | 16 | 64 | 7 | 7 | 3 | 3 | 2 | 2 | 0.57 | N/A* | 0.902 | 112 | 112 | 1.472 | 6.6253 | N/A* | 4.1867 | IMPLICIT_PRECOMP_GEMM
| 28 | 28 | 192 | 16 | 32 | 5 | 5 | 2 | 2 | 1 | 1 | 0.841 | 0.649 | 0.344 | 28 | 28 | 1.834 | 4.5821 | 5.9376 | 11.2021 | FFT_TILING
| 28 | 28 | 192 | 16 | 64 | 1 | 1 | 0 | 0 | 1 | 1 | 0.071 | 0.075 | 0.145 | 28 | 28 | 0.291 | 4.342 | 4.1104 | 2.1261 | IMPLICIT_PRECOMP_GEMM
| 14 | 14 | 512 | 16 | 48 | 5 | 5 | 2 | 2 | 1 | 1 | 0.716 | 0.511 | 0.538 | 14 | 14 | 1.765 | 5.382 | 7.5411 | 7.1627 | WINOGRAD_NONFUSED
| 14 | 14 | 512 | 16 | 192 | 1 | 1 | 0 | 0 | 1 | 1 | 0.142 | 0.123 | 0.14 | 14 | 14 | 0.405 | 4.342 | 5.0127 | 4.404 | IMPLICIT_PRECOMP_GEMM
| 7 | 7 | 832 | 16 | 256 | 1 | 1 | 0 | 0 | 1 | 1 | 0.144 | 0.087 | 0.12 | 7 | 7 | 0.351 | 2.3192 | 3.8388 | 2.7831 | IMPLICIT_GEMM
| 7 | 7 | 832 | 16 | 128 | 5 | 5 | 2 | 2 | 1 | 1 | 1.159 | 0.736 | 0.814 | 7 | 7 | 2.709 | 3.6019 | 5.6721 | 5.1286 | WINOGRAD_NONFUSED
* = The backward pass wrt inputs is excluded for these kernels since they are typically the input layers of a neural network
Recurrent Layers - Vanilla | Hidden Units | N | Timesteps |  | Time Forward (msec) | Time Backward (msec) | TERAFLOPS FWD | TERAFLOPS BWD
| 1760 | 16 | 50 |  | 4.422 | 4.036 | 1.1211 | 1.2283
| 1760 | 32 | 50 |  | 13.804 | 13.254 | 0.71828 | 0.74809
| 1760 | 64 | 50 |  | 6.78 | 6.364 | 2.9248 | 3.116
2.1157 | 1760 | 128 | 50 |  | 8.902 | 8.518 | 4.4552 | 4.6561
| 2048 | 16 | 50 |  | 5.864 | 5.318 | 1.1447 | 1.2622
| 2048 | 32 | 50 |  | 15.6 | 15.238 | 0.86058 | 0.88102
| 2048 | 64 | 50 |  | 8.545 | 8.228 | 3.1422 | 3.2633
1.5625 | 2048 | 128 | 50 |  | 11.503 | 11.225 | 4.6684 | 4.784
| 2560 | 16 | 50 |  | 7.33 | 6.463 | 1.4308 | 1.6227
| 2560 | 32 | 50 |  | 18.959 | 18.428 | 1.1064 | 1.1382
| 2560 | 64 | 50 |  | 8.933 | 8.491 | 4.6962 | 4.9407
| 2560 | 128 | 50 |  | 14.373 | 14.411 | 5.8375 | 5.8221
Recurrent Layers - LSTM | Hidden Units | N | Timesteps |  | Time Forward (msec) | Time Backward (msec) | TERAFLOPS FWD | TERAFLOPS BWD
| 512 | 16 | 25 |  | 1.42 | 1.818 | 0.59075 | 0.46142
| 512 | 32 | 25 |  | 2.926 | 7.46 | 0.57338 | 0.2249
| 512 | 64 | 25 |  | 2.955 | 3.03 | 1.1355 | 1.1074
| 512 | 128 | 25 |  | 3.164 | 3.206 | 2.121 | 2.0932
| 1024 | 16 | 25 |  | 3.471 | 3.103 | 0.96671 | 1.0814
| 1024 | 32 | 25 |  | 4.908 | 13.803 | 1.3673 | 0.48619
| 1024 | 64 | 25 |  | 4.823 | 4.655 | 2.7829 | 2.8833
| 1024 | 128 | 25 |  | 7.233 | 6.228 | 3.7113 | 4.3101
| 2048 | 16 | 25 |  | 12.862 | 9.701 | 1.0435 | 1.3835
| 2048 | 32 | 25 |  | 9.477 | 26.948 | 2.8325 | 0.99612
| 2048 | 64 | 25 |  | 11.7 | 9.659 | 4.5886 | 5.5582
| 2048 | 128 | 25 |  | 23.163 | 16.065 | 4.6356 | 6.6837
| 4096 | 16 | 25 |  | 50.641 | 46.55 | 1.0602 | 1.1533
| 4096 | 32 | 25 |  | 22.638 | 56.44 | 4.7431 | 1.9024
| 4096 | 64 | 25 |  | 34.88 | 59.547 | 6.1568 | 3.6064
| 4096 | 128 | 25 |  | 67.436 | 54.918 | 6.369 | 7.8207
All-Reduce | Size # floats | # chips / accelerator cards |  |  | Mean All Reduce Time (msec) |  | Gigabytes/sec | Selected Algorithm | Std Dev All Reduce Time (msec)
| 100000 | 2 |  |  | 0.061184 |  | 13.0754 | NCCL MPI | 0.0015088
| 100000 | 4 |  |  | 0.089482 |  | 17.8807 | NCCL MPI | 0.0011876
| 100000 | 8 |  |  | 0.21872 |  | 14.6308 | NCCL MPI | 0.004512
| 100000 | 16 | 2 |  | 0.62921 |  | 10.1715 | OSU MPI | 0.039179
| 100000 | 32 | 4 |  | 0.79835 |  | 16.0331 | OSU MPI | 0.045645
| 3097600 | 2 |  |  | 1.075 |  | 23.0527 | NCCL Single Process | 1.075
| 3097600 | 4 |  |  | 2.1396 |  | 23.1643 | NCCL Single Process | 2.1396
| 3097600 | 8 |  |  | 4.2866 |  | 23.1239 | NCCL Single Process | 4.2866
| 3097600 | 16 | 2 |  | 21.8714 |  | 9.0642 | OSU MPI | 1.7164
| 3097600 | 32 | 4 |  | 21.652 |  | 18.3121 | OSU MPI | 1.4566
| 4194304 | 2 |  |  | 1.443 |  | 23.2526 | NCCL Single Process | 0.0021905
| 4194304 | 4 |  |  | 2.8809 |  | 23.2946 | NCCL Single Process | 0.0039479
| 4194304 | 8 |  |  | 5.7345 |  | 23.4053 | NCCL Single Process | 0.093324
| 4194304 | 16 | 2 |  | 26.6508 |  | 10.0723 | OSU MPI | 2.7562
| 4194304 | 32 | 4 |  | 26.9222 |  | 19.9415 | OSU MPI | 2.0812
| 6553600 | 2 |  |  | 2.2365 |  | 23.4429 | NCCL Single Process | 0.0027879
| 6553600 | 4 |  |  | 4.4831 |  | 23.3893 | NCCL Single Process | 0.0072001
| 6553600 | 8 |  |  | 8.9875 |  | 23.3341 | NCCL Single Process | 0.10593
| 6553600 | 16 | 2 |  | 39.2658 |  | 10.6818 | OSU MPI | 2.5074
| 6553600 | 32 | 4 |  | 42.3226 |  | 19.8206 | OSU MPI | 3.0124
| 16777216 | 2 |  |  | 5.676 |  | 23.6464 | NCCL Single Process | 0.0028211
| 16777216 | 4 |  |  | 11.4853 |  | 23.3721 | NCCL Single Process | 0.011636
| 16777216 | 8 |  |  | 22.9247 |  | 23.4189 | NCCL Single Process | 0.23232
| 16777216 | 16 | 2 |  | 101.7597 |  | 10.5517 | OSU MPI | 5.56
| 16777216 | 32 | 4 |  | 108.2126 |  | 19.845 | OSU MPI | 9.0259

## Specs
CPU Model | Intel(R) Xeon(R) CPU E5-2650 v3 @ 2.30GHz
GPU Model | Nvidia P100
Linux Kernel Version | 3.13.0-57-generic
CUDA Version | 8.0.61
Cudnn Version | 6
OpenMPI Version | 2.0.1
Nvidia Driver | 375.66
Motherboard | Tyan FT77C-B7079
Bios Version | V1.03B.B10
HCA Version | v2.34.5000