## Kernels
Precision | Int8 inputs 32 bit math
Dense Matrix Multiplication |  | M | N | K | A Transpose | B Transpose |  | Time (msec) | GIGAFLOPS
|  | 5124 | 700 | 2048 | N | N |  | 406.692 | 36.1245
|  | 35 | 700 | 2048 | N | N |  | 3.641 | 27.5615
|  | 3072 | 1 | 1024 | N | N |  | 10.0091 | 0.62857
|  | 64 | 1 | 1216 | N | N |  | 0.32446 | 0.47971
|  | 3072 | 1500 | 1024 | N | N |  | 255.098 | 36.9943
|  | 128 | 1500 | 1280 | N | N |  | 13.3787 | 36.739
|  | 3072 | 1500 | 128 | N | N |  | 38.624 | 30.5418
|  | 128 | 1 | 1024 | N | N |  | 0.3118 | 0.84074
|  | 3072 | 1 | 128 | N | N |  | 0.941 | 0.83574
|  | 176 | 1500 | 1408 | N | N |  | 23.927 | 31.0705
|  | 4224 | 1500 | 176 | N | N |  | 77.3233 | 28.8435
|  | 128 | 1 | 1408 | N | N |  | 0.46058 | 0.7826
|  | 4224 | 1 | 128 | N | N |  | 1.2148 | 0.89011
Sparse Matrix Multiplication |  | M | N | K | A Transpose | B Transpose | Sparsity |  | Sparse Time (msec) | Dense Time (msec) | Sparse GIGAFLOPS | Speedup wrt dense
|  | 7680 | 1 | 2560 | N | N | 0.95 |  | 1.837 | 31.044 | 10.1675 | 16.8993
|  | 7680 | 1500 | 2560 | N | N | 0.95 |  | 2971.65 | 14827.421 | 9.428 | 4.9896
|  | 10752 | 1 | 3584 | N | N | 0.95 |  | 3.544 | 56.855 | 10.3297 | 16.0426
|  | 10752 | 1500 | 3584 | N | N | 0.95 |  | 5716.577 | 29072.696 | 9.6059 | 5.0857
|  | 7680 | 1 | 2560 | N | N | 0.9 |  | 3.482 | 30.96 | 5.0818 | 8.8914
|  | 7680 | 1500 | 2560 | N | N | 0.9 |  | 5763.706 | 14822.043 | 4.605 | 2.5716
|  | 10752 | 1 | 3584 | N | N | 0.9 |  | 6.829 | 56.832 | 5.0786 | 8.3222
|  | 10752 | 1500 | 3584 | N | N | 0.9 |  | 11450.96 | 29076.254 | 4.5431 | 2.5392
Convolution
|  | W (input - time) | H (input) | C (channels) | N (batch size) | K (number of filters) | R (filter width) | S (filter height) | pad_h | pad_w | Vertical Stride | Horizontal Stride | Forward | P | Q | FWD GIGAFLOPS
|  | 151 | 40 | 1 | 1 | 32 | 20 | 5 | 8 | 8 | 2 | 8 |  | 18.5 | 26
|  | 112 | 112 | 64 | 1 | 64 | 1 | 1 | 0 | 0 | 1 | 1 |  | 112 | 112
|  | 56 | 56 | 64 | 1 | 256 | 1 | 1 | 0 | 0 | 1 | 1 |  | 56 | 56
|  | 56 | 56 | 256 | 1 | 64 | 1 | 1 | 0 | 0 | 1 | 1 |  | 56 | 56
|  | 56 | 56 | 256 | 1 | 128 | 1 | 1 | 0 | 0 | 2 | 2 |  | 28 | 28
|  | 28 | 28 | 128 | 1 | 512 | 1 | 1 | 0 | 0 | 1 | 1 |  | 28 | 28
|  | 28 | 28 | 512 | 1 | 128 | 1 | 1 | 0 | 0 | 1 | 1 |  | 28 | 28
|  | 28 | 28 | 512 | 1 | 256 | 1 | 1 | 0 | 0 | 2 | 2 |  | 14 | 14
|  | 14 | 14 | 256 | 1 | 1024 | 1 | 1 | 0 | 0 | 1 | 1 |  | 14 | 14
|  | 28 | 28 | 512 | 1 | 1024 | 1 | 1 | 0 | 0 | 2 | 2 |  | 14 | 14
|  | 14 | 14 | 1024 | 1 | 256 | 1 | 1 | 0 | 0 | 1 | 1 |  | 14 | 14
|  | 14 | 14 | 256 | 1 | 1024 | 1 | 1 | 0 | 0 | 1 | 1 |  | 14 | 14
|  | 14 | 14 | 1024 | 1 | 512 | 1 | 1 | 0 | 0 | 2 | 2 |  | 7 | 7
|  | 7 | 7 | 512 | 1 | 512 | 3 | 3 | 1 | 1 | 1 | 1 |  | 7 | 7
|  | 7 | 7 | 512 | 1 | 2048 | 1 | 1 | 0 | 0 | 1 | 1 |  | 7 | 7
|  | 14 | 14 | 1024 | 1 | 2048 | 1 | 1 | 0 | 0 | 2 | 2 |  | 7 | 7
|  | 7 | 7 | 2048 | 1 | 512 | 1 | 1 | 0 | 0 | 1 | 1 |  | 7 | 7
Recurrent Layers - Vanilla |  | Hidden units | N | Timesteps | Time Forward (msec)
|  | 32 | 1 | 672
|  | 32 | 1 | 96
Recurrent Layers - LSTM |  | Hidden units | N | Timesteps | Time Forward (msec)
|  | 256 | 1 | 150

## Specs
CPU | Apple A8 dual core 1.4GHz (ARM v8)
OS | iOS 10.3.1
Eigen Version | 3.3.3
Gemmlowp version | Latest code from github