## Results
Dense Matrix Multiplication | M | N | K | A Transpose | B Transpose |  | Time (msec) | TERAFLOPS
| 1760 | 16 | 1760 | N | N |  | 0.182 | 0.54463
| 1760 | 32 | 1760 | N | N |  | 0.183 | 1.0833
| 1760 | 64 | 1760 | N | N |  | 0.247 | 1.6052
| 1760 | 128 | 1760 | N | N |  | 0.315 | 2.5174
| 1760 | 7000 | 1760 | N | N |  | 12.73 | 3.4066
| 2048 | 16 | 2048 | N | N |  | 0.212 | 0.6331
| 2048 | 32 | 2048 | N | N |  | 0.213 | 1.2603
| 2048 | 64 | 2048 | N | N |  | 0.282 | 1.9038
| 2048 | 128 | 2048 | N | N |  | 0.332 | 3.2342
| 2048 | 7000 | 2048 | N | N |  | 12.734 | 4.6113
| 2560 | 16 | 2560 | N | N |  | 0.358 | 0.5858
| 2560 | 32 | 2560 | N | N |  | 0.357 | 1.1749
| 2560 | 64 | 2560 | N | N |  | 0.361 | 2.3237
| 2560 | 128 | 2560 | N | N |  | 0.414 | 4.0525
| 2560 | 7000 | 2560 | N | N |  | 19.76 | 4.6432
| 4096 | 16 | 4096 | N | N |  | 0.745 | 0.72063
| 4096 | 32 | 4096 | N | N |  | 0.749 | 1.4336
| 4096 | 64 | 4096 | N | N |  | 0.657 | 3.2686
| 4096 | 128 | 4096 | N | N |  | 0.957 | 4.4879
| 4096 | 7000 | 4096 | N | N |  | 50.339 | 4.666
| 1760 | 16 | 1760 | T | N |  | 0.176 | 0.5632
| 1760 | 32 | 1760 | T | N |  | 0.178 | 1.1137
| 1760 | 64 | 1760 | T | N |  | 0.344 | 1.1526
| 1760 | 128 | 1760 | T | N |  | 0.36 | 2.2027
| 1760 | 7000 | 1760 | T | N |  | 15.533 | 2.7919
| 2048 | 16 | 2048 | T | N |  | 0.209 | 0.64219
| 2048 | 32 | 2048 | T | N |  | 0.211 | 1.2722
| 2048 | 64 | 2048 | T | N |  | 0.343 | 1.5652
| 2048 | 128 | 2048 | T | N |  | 0.365 | 2.9418
| 2048 | 7000 | 2048 | T | N |  | 13.014 | 4.5121
| 2560 | 16 | 2560 | T | N |  | 0.351 | 0.59748
| 2560 | 32 | 2560 | T | N |  | 0.349 | 1.2018
| 2560 | 64 | 2560 | T | N |  | 0.773 | 1.0852
| 2560 | 128 | 2560 | T | N |  | 0.578 | 2.9026
| 2560 | 7000 | 2560 | T | N |  | 29.348 | 3.1263
| 4096 | 16 | 4096 | T | N |  | 0.756 | 0.71015
| 4096 | 32 | 4096 | T | N |  | 0.761 | 1.411
| 4096 | 64 | 4096 | T | N |  | 0.835 | 2.5718
| 4096 | 128 | 4096 | T | N |  | 1.064 | 4.0366
| 4096 | 7000 | 4096 | T | N |  | 52.185 | 4.5009
| 1760 | 7133 | 1760 | N | T | (both matrices are 2560x7133) | 12.905 | 3.4243
| 2048 | 6574 | 2048 | N | T |  | 12.859 | 4.2886
| 2560 | 10376 | 2560 | N | T |  | 19.968 | 6.8109
| 4096 | 8935 | 4096 | N | T |  | 50.601 | 5.925
| 5124 | 9124 | 1760 | N | N |  | 34.237 | 4.8066
| 35 | 8457 | 1760 | N | N |  | 1.189 | 0.87628
| 5124 | 9124 | 2048 | N | N |  | 39.805 | 4.8108
| 35 | 8457 | 2048 | N | N |  | 0.713 | 1.7004
| 5124 | 9124 | 2560 | N | N |  | 49.896 | 4.7973
| 35 | 8457 | 2560 | N | N |  | 1.651 | 0.91793
| 5124 | 9124 | 4096 | N | N |  | 79.492 | 4.8179
| 35 | 8457 | 4096 | N | N |  | 1.403 | 1.7283
| 5124 | 9124 | 1760 | T | N |  | 56.342 | 2.9208
| 35 | 8457 | 1760 | T | N |  | 0.666 | 1.5644
| 5124 | 9124 | 2048 | T | N |  | 40.796 | 4.6939
| 35 | 8457 | 2048 | T | N |  | 0.739 | 1.6406
| 5124 | 9124 | 2560 | T | N |  | 85.013 | 2.8157
| 35 | 8457 | 2560 | T | N |  | 0.92 | 1.6473
| 5124 | 9124 | 4096 | T | N |  | 92.891 | 4.123
| 35 | 8457 | 4096 | T | N |  | 1.444 | 1.6792
| 7680 | 16 | 2560 | N | N |  | 0.832 | 0.75618
| 7680 | 32 | 2560 | N | N |  | 0.833 | 1.5106
| 7680 | 64 | 2560 | N | N |  | 0.607 | 4.1459
| 7680 | 128 | 2560 | N | N |  | 1.163 | 4.3277
| 7680 | 16 | 2560 | T | N |  | 0.846 | 0.74367
| 7680 | 32 | 2560 | T | N |  | 0.85 | 1.4803
| 7680 | 64 | 2560 | T | N |  | 1.485 | 1.6947
| 7680 | 128 | 2560 | T | N |  | 2.215 | 2.2723
| 3072 | 16 | 1024 | N | N |  | 0.187 | 0.53831
| 3072 | 32 | 1024 | N | N |  | 0.189 | 1.0652
| 3072 | 64 | 1024 | N | N |  | 0.164 | 2.4552
| 3072 | 128 | 1024 | N | N |  | 0.185 | 4.353
| 3072 | 16 | 1024 | T | N |  | 0.216 | 0.46603
| 3072 | 32 | 1024 | T | N |  | 0.217 | 0.92777
| 3072 | 64 | 1024 | T | N |  | 0.199 | 2.0234
| 3072 | 128 | 1024 | T | N |  | 0.224 | 3.5951
| 3072 | 7435 | 1024 | N | T |  | 9.329 | 5.0141
| 7680 | 5481 | 2560 | N | T |  | 47.97 | 4.4928
Convolution
| W | H | C | N | K | R | S | pad_h | pad_w | Vertical Stride | Horizontal Stride | Forward (msec) | wrt Inputs (msec) | wrt Parameters (msec) | P | Q | Total Time (msec) | FWD TERAFLOPS | BWD INPUTS TERAFLOPS | BWD PARAMS TERAFLOPS | Forward Algorithm
| 700 | 161 | 1 | 4 | 32 | 5 | 20 | 0 | 0 | 2 | 2 | 0.211 | N/A* | 0.362 | 78.5 | 340.5 | 0.573 | 3.243 | N/A* | 1.8902 | IMPLICIT_PRECOMP_GEMM
| 700 | 161 | 1 | 8 | 32 | 5 | 20 | 0 | 0 | 2 | 2 | 0.399 | N/A* | 0.673 | 78.5 | 340.5 | 1.072 | 3.4299 | N/A* | 2.0335 | IMPLICIT_PRECOMP_GEMM
| 700 | 161 | 1 | 16 | 32 | 5 | 20 | 0 | 0 | 2 | 2 | 0.768 | N/A* | 1.296 | 78.5 | 340.5 | 2.064 | 3.5639 | N/A* | 2.1119 | IMPLICIT_PRECOMP_GEMM
| 700 | 161 | 1 | 32 | 32 | 5 | 20 | 0 | 0 | 2 | 2 | 1.506 | N/A* | 2.785 | 78.5 | 340.5 | 4.291 | 3.6349 | N/A* | 1.9656 | IMPLICIT_PRECOMP_GEMM
| 341 | 79 | 32 | 4 | 32 | 5 | 10 | 0 | 0 | 2 | 2 | 0.735 | 3.092 | 0.759 | 37.5 | 166 | 4.586 | 3.4691 | 0.82463 | 3.3594 | IMPLICIT_PRECOMP_GEMM
| 341 | 79 | 32 | 8 | 32 | 5 | 10 | 0 | 0 | 2 | 2 | 1.386 | 6.101 | 1.476 | 37.5 | 166 | 8.963 | 3.6793 | 0.83585 | 3.455 | IMPLICIT_PRECOMP_GEMM
| 341 | 79 | 32 | 16 | 32 | 5 | 10 | 0 | 0 | 2 | 2 | 2.518 | 12.09 | 2.856 | 37.5 | 166 | 17.464 | 4.0505 | 0.84359 | 3.5711 | IMPLICIT_PRECOMP_GEMM
| 341 | 79 | 32 | 32 | 32 | 5 | 10 | 0 | 0 | 2 | 2 | 4.832 | 24.089 | 5.665 | 37.5 | 166 | 34.586 | 4.2215 | 0.84678 | 3.6007 | IMPLICIT_PRECOMP_GEMM
| 480 | 48 | 1 | 16 | 16 | 3 | 3 | 1 | 1 | 1 | 1 | 0.233 | 0.729 | 0.751 | 48 | 480 | 0.984 | 0.45566 | 0.14564 | 0.14137 | IMPLICIT_PRECOMP_GEMM
| 240 | 24 | 16 | 16 | 32 | 3 | 3 | 1 | 1 | 1 | 1 | 0.278 | 0.302 | 0.898 | 24 | 240 | 1.478 | 3.0552 | 2.8124 | 0.94582 | IMPLICIT_PRECOMP_GEMM
| 120 | 12 | 32 | 16 | 64 | 3 | 3 | 1 | 1 | 1 | 1 | 0.24 | 0.148 | 0.542 | 12 | 120 | 0.93 | 3.5389 | 5.7388 | 1.5671 | IMPLICIT_PRECOMP_GEMM
| 60 | 6 | 64 | 16 | 128 | 3 | 3 | 1 | 1 | 1 | 1 | 0.149 | 0.136 | 0.354 | 6 | 60 | 0.639 | 5.7003 | 6.2452 | 2.3993 | WINOGRAD
| 108 | 108 | 3 | 8 | 64 | 3 | 3 | 1 | 1 | 2 | 2 | 0.061 | 0.125 | 0.175 | 54 | 54 | 0.236 | 1.3217 | 0.64497 | 0.46069 | IMPLICIT_PRECOMP_GEMM
| 54 | 54 | 64 | 8 | 64 | 3 | 3 | 1 | 1 | 1 | 1 | 0.297 | 0.298 | 0.559 | 54 | 54 | 1.154 | 5.791 | 5.7716 | 3.0768 | WINOGRAD
| 27 | 27 | 128 | 8 | 128 | 3 | 3 | 1 | 1 | 1 | 1 | 0.29 | 0.29 | 0.497 | 27 | 27 | 1.077 | 5.9308 | 5.9308 | 3.4606 | WINOGRAD
| 14 | 14 | 128 | 8 | 256 | 3 | 3 | 1 | 1 | 1 | 1 | 0.165 | 0.184 | 0.314 | 14 | 14 | 0.663 | 5.6051 | 5.0263 | 2.9454 | WINOGRAD
| 7 | 7 | 256 | 8 | 512 | 3 | 3 | 1 | 1 | 1 | 1 | 0.374 | 0.358 | 0.432 | 7 | 7 | 1.164 | 2.4728 | 2.5834 | 2.1408 | WINOGRAD
| 224 | 224 | 3 | 8 | 64 | 3 | 3 | 1 | 1 | 1 | 1 | 0.673 | N/A* | 1.899 | 224 | 224 | 2.572 | 2.0613 | N/A* | 0.73052 | IMPLICIT_PRECOMP_GEMM
| 112 | 112 | 64 | 8 | 128 | 3 | 3 | 1 | 1 | 1 | 1 | 1.894 | 1.725 | 3.667 | 112 | 112 | 7.286 | 7.8128 | 8.5783 | 4.0353 | WINOGRAD
| 56 | 56 | 128 | 8 | 256 | 3 | 3 | 1 | 1 | 1 | 1 | 6.85 | 1.849 | 3.376 | 56 | 56 | 12.075 | 2.1602 | 8.003 | 4.3831 | FFT
| 28 | 28 | 256 | 8 | 512 | 3 | 3 | 1 | 1 | 1 | 1 | 1.968 | 1.862 | 3.574 | 28 | 28 | 7.404 | 7.5191 | 7.9471 | 4.1403 | WINOGRAD
| 14 | 14 | 512 | 8 | 512 | 3 | 3 | 1 | 1 | 1 | 1 | 1.094 | 1.047 | 2.124 | 14 | 14 | 4.265 | 6.763 | 7.0666 | 3.4834 | WINOGRAD
| 7 | 7 | 512 | 8 | 512 | 3 | 3 | 1 | 1 | 1 | 1 | 0.706 | 0.661 | 0.812 | 7 | 7 | 2.179 | 2.62 | 2.7983 | 2.2779 | WINOGRAD
| 224 | 224 | 3 | 16 | 64 | 3 | 3 | 1 | 1 | 1 | 1 | 1.317 | N/A* | 3.665 | 224 | 224 | 4.982 | 2.1067 | N/A* | 0.75703 | IMPLICIT_PRECOMP_GEMM
| 112 | 112 | 64 | 16 | 128 | 3 | 3 | 1 | 1 | 1 | 1 | 3.759 | 3.408 | 7.145 | 112 | 112 | 14.312 | 7.8731 | 8.684 | 4.1421 | WINOGRAD
| 56 | 56 | 128 | 16 | 256 | 3 | 3 | 1 | 1 | 1 | 1 | 10.635 | 11.048 | 6.432 | 56 | 56 | 28.115 | 2.7828 | 2.6788 | 4.6012 | FFT
| 28 | 28 | 256 | 16 | 512 | 3 | 3 | 1 | 1 | 1 | 1 | 3.853 | 3.603 | 6.712 | 28 | 28 | 14.168 | 7.681 | 8.214 | 4.4093 | WINOGRAD
| 14 | 14 | 512 | 16 | 512 | 3 | 3 | 1 | 1 | 1 | 1 | 2.03 | 1.958 | 3.6 | 14 | 14 | 7.588 | 7.2894 | 7.5575 | 4.1104 | WINOGRAD
| 7 | 7 | 512 | 16 | 512 | 3 | 3 | 1 | 1 | 1 | 1 | 1.193 | 1.142 | 2.593 | 7 | 7 | 4.928 | 3.1009 | 3.2394 | 1.4267 | WINOGRAD
| 224 | 224 | 3 | 16 | 64 | 7 | 7 | 3 | 3 | 2 | 2 | 1.016 | N/A* | 2.253 | 112 | 112 | 3.269 | 3.717 | N/A* | 1.6762 | IMPLICIT_PRECOMP_GEMM
| 28 | 28 | 192 | 16 | 32 | 5 | 5 | 2 | 2 | 1 | 1 | 1.177 | 0.667 | 1.175 | 28 | 28 | 3.019 | 3.274 | 5.7774 | 3.2796 | IMPLICIT_PRECOMP_GEMM
| 28 | 28 | 192 | 16 | 64 | 1 | 1 | 0 | 0 | 1 | 1 | 0.127 | 0.137 | 0.218 | 28 | 28 | 0.482 | 2.4274 | 2.2502 | 1.4141 | IMPLICIT_PRECOMP_GEMM
| 14 | 14 | 512 | 16 | 48 | 5 | 5 | 2 | 2 | 1 | 1 | 2.978 | 1.939 | 1.974 | 14 | 14 | 6.891 | 1.294 | 1.9874 | 1.9521 | IMPLICIT_PRECOMP_GEMM
| 14 | 14 | 512 | 16 | 192 | 1 | 1 | 0 | 0 | 1 | 1 | 0.206 | 0.203 | 0.314 | 14 | 14 | 0.723 | 2.993 | 3.0373 | 1.9636 | IMPLICIT_PRECOMP_GEMM
| 7 | 7 | 832 | 16 | 256 | 1 | 1 | 0 | 0 | 1 | 1 | 0.181 | 0.162 | 0.221 | 7 | 7 | 0.564 | 1.8451 | 2.0616 | 1.5112 | IMPLICIT_PRECOMP_GEMM
| 7 | 7 | 832 | 16 | 128 | 5 | 5 | 2 | 2 | 1 | 1 | 1.311 | 2.031 | 1.352 | 7 | 7 | 4.694 | 3.1843 | 2.0555 | 3.0878 | IMPLICIT_PRECOMP_GEMM
* = The backward pass wrt inputs is excluded for these kernels since they are typically the input layers of a neural network
7.0587
Recurrent Layers - Vanilla | Hidden Units | N | Timesteps |  | Time Forward (msec) | Time Backward (msec) | TERAFLOPS FWD | TERAFLOPS BWD
| 1760 | 16 | 50 |  | 7.365 | 7.11 | 0.67313 | 0.69727
| 1760 | 32 | 50 |  | 9.878 | 9.477 | 1.0038 | 1.0462
| 1760 | 64 | 50 |  | 12.427 | 12.142 | 1.5957 | 1.6332
| 1760 | 128 | 50 |  | 15.835 | 15.246 | 2.5046 | 2.6014
| 2048 | 16 | 50 |  | 7.828 | 7.834 | 0.8575 | 0.85685
| 2048 | 32 | 50 |  | 8.739 | 8.361 | 1.5362 | 1.6057
| 2048 | 64 | 50 |  | 11.59 | 11.109 | 2.3167 | 2.417
| 2048 | 128 | 50 |  | 18.115 | 16.92 | 2.9644 | 3.1738
| 2560 | 16 | 50 |  | 11.839 | 11.363 | 0.88587 | 0.92298
| 2560 | 32 | 50 |  | 11.299 | 10.695 | 1.8564 | 1.9613
| 2560 | 64 | 50 |  | 14.912 | 14.57 | 2.8133 | 2.8793
| 2560 | 128 | 50 |  | 24.556 | 24.112 | 3.4168 | 3.4797
Recurrent Layers - LSTM | Hidden Units | N | Timesteps |  | Time Forward (msec) | Time Backward (msec) | TERAFLOPS FWD | TERAFLOPS BWD
| 512 | 16 | 25 |  | 2.451 | 2.901 | 0.34225 | 0.28916
| 512 | 32 | 25 |  | 3.291 | 3.032 | 0.50979 | 0.55334
| 512 | 64 | 25 |  | 3.327 | 3.788 | 1.0085 | 0.88581
| 512 | 128 | 25 |  | 4.041 | 6.52 | 1.6607 | 1.0293
| 1024 | 16 | 25 |  | 4.992 | 4.915 | 0.67216 | 0.68269
| 1024 | 32 | 25 |  | 4.812 | 11.794 | 1.3946 | 0.56901
| 1024 | 64 | 25 |  | 5.982 | 13.964 | 2.2437 | 0.96117
| 1024 | 128 | 25 |  | 8.656 | 9.107 | 3.1011 | 2.9476
| 2048 | 16 | 25 |  | 15.609 | 11.821 | 0.85987 | 1.1354
| 2048 | 32 | 25 |  | 10.575 | 10.858 | 2.5384 | 2.4722
| 2048 | 64 | 25 |  | 15.818 | 15.407 | 3.3941 | 3.4846
| 2048 | 128 | 25 |  | 30.103 | 29.265 | 3.5669 | 3.669
| 4096 | 16 | 25 |  | 55.901 | 52.747 | 0.9604 | 1.0178
| 4096 | 32 | 25 |  | 98.782 | 36.184 | 1.087 | 2.9674
| 4096 | 64 | 25 |  | 100.087 | 53.24 | 2.1456 | 4.0336
| 4096 | 128 | 25 |  | 102.42 | 104.465 | 4.1935 | 4.1114
All-Reduce | Size # floats | # chips / accelerator cards |  |  | Mean All Reduce Time (msec) |  | Gigabytes/sec | Selected Algorithm | Std Dev All Reduce Time (msec)
| 100000 | 2 |  |  | 0.06698 |  | 11.9439 | NCCL Single Process | 0.0010098
| 100000 | 4 |  |  | 0.11165 |  | 14.3306 | NCCL Single Process | 0.0014808
| 100000 | 8 |  |  | 0.26722 |  | 11.9752 | NCCL Single Process | 0.0057351
| 100000 | 16 | 2 |  | 0.56442 |  | 11.339 | OSU MPI | 0.051822
| 100000 | 32 | 4 |  | 0.73854 |  | 17.3314 | OSU MPI | 0.0253
| 3097600 | 2 |  |  | 1.1003 |  | 22.5219 | NCCL Single Process | 0.0033362
| 3097600 | 4 |  |  | 2.0491 |  | 24.1874 | NCCL Single Process | 0.0060147
| 3097600 | 8 |  |  | 4.0845 |  | 24.268 | NCCL Single Process | 0.040628
| 3097600 | 16 | 2 |  | 18.42 |  | 10.7626 | OSU MPI | 0.76
| 3097600 | 32 | 4 |  | 24.9656 |  | 15.8816 | OSU MPI | 2.1196
| 4194304 | 2 |  |  | 1.4732 |  | 22.7763 | NCCL Single Process | 0.0049449
| 4194304 | 4 |  |  | 2.7597 |  | 24.3171 | NCCL Single Process | 0.0069976
| 4194304 | 8 |  |  | 5.5025 |  | 24.392 | NCCL Single Process | 0.059642
| 4194304 | 16 | 2 |  | 24.01 |  | 11.1802 | OSU MPI | 1.38
| 4194304 | 32 | 4 |  | 32.338 |  | 16.6018 | OSU MPI | 3.5118
| 6553600 | 2 |  |  | 2.2896 |  | 22.8989 | NCCL Single Process | 0.0075129
| 6553600 | 4 |  |  | 4.2844 |  | 24.4743 | NCCL Single Process | 0.011633
| 6553600 | 8 |  |  | 8.6408 |  | 24.2702 | NCCL Single Process | 0.10903
| 6553600 | 16 | 2 |  | 37.09 |  | 11.3084 | OSU MPI | 1.85
| 6553600 | 32 | 4 |  | 50.6484 |  | 16.5624 | OSU MPI | 4.767
| 16777216 | 2 |  |  | 5.8036 |  | 23.1266 | NCCL Single Process | 0.019687
| 16777216 | 4 |  |  | 10.943 |  | 24.5303 | NCCL Single Process | 0.023889
| 16777216 | 8 |  |  | 22.0573 |  | 24.3399 | NCCL Single Process | 0.32317
| 16777216 | 16 | 2 |  | 97.46 |  | 11.0173 | OSU MPI | 5.51
| 16777216 | 32 | 4 |  | 130.1237 |  | 16.5034 | OSU MPI | 14.1449

## Specs
CPU Model | Intel(R) Xeon(R) CPU E5-2650 v2 @ 2.60GHz
GPU Model | Nvidia Tesla M40
Linux Kernel Version | 3.13.0-57-generic
CUDA Version | 7.5.18
Cudnn Version | 5
OpenMPI Version | 1.10.2
Nvidia Driver | 352.79
Motherboard | Tyan FT77C-B7079
Bios Version | V1.03B.B10
HCA Version | v2.34.5000
Mellanox Driver | 3.0-2.0.1
Mellanox OS | 3.4.2008