## Results
Dense Matrix Multiplication | M | N | K | A Transpose | B Transpose |  | Time (msec) | TERAFLOPS
| 1760 | 16 | 1760 | N | N |  | 0.192 | 0.51627
| 1760 | 32 | 1760 | N | N |  | 0.192 | 1.0325
| 1760 | 64 | 1760 | N | N |  | 0.261 | 1.5191
| 1760 | 128 | 1760 | N | N |  | 0.336 | 2.3601
| 1760 | 7000 | 1760 | N | N |  | 13.549 | 3.2007
| 2048 | 16 | 2048 | N | N |  | 0.221 | 0.60732
| 2048 | 32 | 2048 | N | N |  | 0.223 | 1.2037
| 2048 | 64 | 2048 | N | N |  | 0.3 | 1.7896
| 2048 | 128 | 2048 | N | N |  | 0.353 | 3.0418
| 2048 | 7000 | 2048 | N | N |  | 13.573 | 4.3263
| 2560 | 16 | 2560 | N | N |  | 0.372 | 0.56375
| 2560 | 32 | 2560 | N | N |  | 0.372 | 1.1275
| 2560 | 64 | 2560 | N | N |  | 0.386 | 2.1732
| 2560 | 128 | 2560 | N | N |  | 0.443 | 3.7872
| 2560 | 7000 | 2560 | N | N |  | 21.047 | 4.3593
| 4096 | 16 | 4096 | N | N |  | 0.786 | 0.68304
| 4096 | 32 | 4096 | N | N |  | 0.789 | 1.3609
| 4096 | 64 | 4096 | N | N |  | 0.703 | 3.0547
| 4096 | 128 | 4096 | N | N |  | 1.012 | 4.244
| 4096 | 7000 | 4096 | N | N |  | 53.626 | 4.38
| 1760 | 16 | 1760 | T | N |  | 0.185 | 0.5358
| 1760 | 32 | 1760 | T | N |  | 0.186 | 1.0658
| 1760 | 64 | 1760 | T | N |  | 0.317 | 1.2508
| 1760 | 128 | 1760 | T | N |  | 0.355 | 2.2338
| 1760 | 7000 | 1760 | T | N |  | 15.187 | 2.8555
| 2048 | 16 | 2048 | T | N |  | 0.22 | 0.61008
| 2048 | 32 | 2048 | T | N |  | 0.221 | 1.2146
| 2048 | 64 | 2048 | T | N |  | 0.421 | 1.2752
| 2048 | 128 | 2048 | T | N |  | 0.37 | 2.902
| 2048 | 7000 | 2048 | T | N |  | 14.876 | 3.9473
| 2560 | 16 | 2560 | T | N |  | 0.37 | 0.5668
| 2560 | 32 | 2560 | T | N |  | 0.365 | 1.1491
| 2560 | 64 | 2560 | T | N |  | 0.668 | 1.2558
| 2560 | 128 | 2560 | T | N |  | 0.526 | 3.1896
| 2560 | 7000 | 2560 | T | N |  | 26.083 | 3.5176
| 4096 | 16 | 4096 | T | N |  | 0.8 | 0.67109
| 4096 | 32 | 4096 | T | N |  | 0.806 | 1.3322
| 4096 | 64 | 4096 | T | N |  | 0.898 | 2.3914
| 4096 | 128 | 4096 | T | N |  | 1.206 | 3.5613
| 4096 | 7000 | 4096 | T | N |  | 63.546 | 3.6962
| 1760 | 7133 | 1760 | N | T | (both matrices are 2560x7133) | 13.733 | 3.2178
| 2048 | 7133 | 2048 | N | T |  | 13.672 | 4.3765
| 2560 | 7133 | 2560 | N | T |  | 21.148 | 4.4209
| 4096 | 7133 | 4096 | N | T |  | 53.929 | 4.4381
| 5124 | 9124 | 1760 | N | N |  | 36.458 | 4.5138
| 35 | 8457 | 1760 | N | N |  | 0.967 | 1.0775
| 5124 | 9124 | 2048 | N | N |  | 42.45 | 4.511
| 35 | 8457 | 2048 | N | N |  | 0.854 | 1.4197
| 5124 | 9124 | 2560 | N | N |  | 53.197 | 4.4996
| 35 | 8457 | 2560 | N | N |  | 1.316 | 1.1516
| 5124 | 9124 | 4096 | N | N |  | 84.467 | 4.5342
| 35 | 8457 | 4096 | N | N |  | 1.674 | 1.4485
| 5124 | 9124 | 1760 | T | N |  | 64.221 | 2.5625
| 35 | 8457 | 1760 | T | N |  | 0.703 | 1.4821
| 5124 | 9124 | 2048 | T | N |  | 56.041 | 3.417
| 35 | 8457 | 2048 | T | N |  | 0.689 | 1.7596
| 5124 | 9124 | 2560 | T | N |  | 78.484 | 3.0499
| 35 | 8457 | 2560 | T | N |  | 0.862 | 1.7581
| 5124 | 9124 | 4096 | T | N |  | 122.865 | 3.1171
| 35 | 8457 | 4096 | T | N |  | 1.402 | 1.7295
| 7680 | 16 | 2560 | N | N |  | 0.894 | 0.70374
| 7680 | 32 | 2560 | N | N |  | 0.889 | 1.4154
| 7680 | 64 | 2560 | N | N |  | 0.642 | 3.9199
| 7680 | 128 | 2560 | N | N |  | 1.254 | 4.0137
| 7680 | 16 | 2560 | T | N |  | 0.896 | 0.70217
| 7680 | 32 | 2560 | T | N |  | 0.892 | 1.4106
| 7680 | 64 | 2560 | T | N |  | 1.513 | 1.6633
| 7680 | 128 | 2560 | T | N |  | 1.766 | 2.85
| 3072 | 16 | 1024 | N | N |  | 0.199 | 0.50585
| 3072 | 32 | 1024 | N | N |  | 0.201 | 1.0016
| 3072 | 64 | 1024 | N | N |  | 0.176 | 2.2878
| 3072 | 128 | 1024 | N | N |  | 0.2 | 4.0265
| 3072 | 16 | 1024 | T | N |  | 0.159 | 0.6331
| 3072 | 32 | 1024 | T | N |  | 0.16 | 1.2583
| 3072 | 64 | 1024 | T | N |  | 0.39 | 1.0324
| 3072 | 128 | 1024 | T | N |  | 0.538 | 1.4969
| 3072 | 7435 | 1024 | N | T |  | 9.906 | 4.7221
| 7680 | 5481 | 2560 | N | T |  | 51.034 | 4.2231
Convolution
| W | H | C | N | K | R | S | pad_h | pad_w | Vertical Stride | Horizontal Stride | Forward (msec) | wrt Inputs (msec) | wrt Parameters (msec) | P | Q | Total Time | FWD TERAFLOPS | BWD INPUTS TERAFLOPS | BWD PARAMS TERAFLOPS | Forward Algorithm
| 700 | 161 | 1 | 4 | 32 | 5 | 20 | 0 | 0 | 2 | 2 | 0.224 | N/A* | 0.369 | 78.5 | 340.5 | 0.593 | 3.0548 | N/A* | 1.8544 | IMPLICIT_PRECOMP_GEMM
| 700 | 161 | 1 | 8 | 32 | 5 | 20 | 0 | 0 | 2 | 2 | 0.42 | N/A* | 0.688 | 78.5 | 340.5 | 1.108 | 3.2584 | N/A* | 1.9892 | IMPLICIT_PRECOMP_GEMM
| 700 | 161 | 1 | 16 | 32 | 5 | 20 | 0 | 0 | 2 | 2 | 0.815 | N/A* | 1.329 | 78.5 | 340.5 | 2.144 | 3.3584 | N/A* | 2.0595 | IMPLICIT_PRECOMP_GEMM
| 700 | 161 | 1 | 32 | 32 | 5 | 20 | 0 | 0 | 2 | 2 | 1.607 | N/A* | 2.878 | 78.5 | 340.5 | 4.485 | 3.4064 | N/A* | 1.9021 | IMPLICIT_PRECOMP_GEMM
| 341 | 79 | 32 | 4 | 32 | 5 | 10 | 0 | 0 | 2 | 2 | 0.782 | 3.345 | 0.803 | 37.5 | 166 | 4.93 | 3.2606 | 0.76226 | 3.1753 | IMPLICIT_PRECOMP_GEMM
| 341 | 79 | 32 | 8 | 32 | 5 | 10 | 0 | 0 | 2 | 2 | 1.473 | 6.643 | 1.556 | 37.5 | 166 | 9.672 | 3.462 | 0.76765 | 3.2773 | IMPLICIT_PRECOMP_GEMM
| 341 | 79 | 32 | 16 | 32 | 5 | 10 | 0 | 0 | 2 | 2 | 2.679 | 13.189 | 3.019 | 37.5 | 166 | 18.887 | 3.807 | 0.7733 | 3.3783 | IMPLICIT_PRECOMP_GEMM
| 341 | 79 | 32 | 32 | 32 | 5 | 10 | 0 | 0 | 2 | 2 | 5.146 | 26.302 | 5.973 | 37.5 | 166 | 37.421 | 3.9639 | 0.77553 | 3.415 | IMPLICIT_PRECOMP_GEMM
| 480 | 48 | 1 | 16 | 16 | 3 | 3 | 1 | 1 | 1 | 1 | 0.247 | 0.774 | 0.8 | 48 | 480 | 1.047 | 0.42983 | 0.13717 | 0.13271 | IMPLICIT_PRECOMP_GEMM
| 240 | 24 | 16 | 16 | 32 | 3 | 3 | 1 | 1 | 1 | 1 | 0.295 | 0.322 | 0.937 | 24 | 240 | 1.554 | 2.8791 | 2.6377 | 0.90645 | IMPLICIT_PRECOMP_GEMM
| 120 | 12 | 32 | 16 | 64 | 3 | 3 | 1 | 1 | 1 | 1 | 0.256 | 0.159 | 0.578 | 12 | 120 | 0.993 | 3.3178 | 5.3418 | 1.4695 | IMPLICIT_PRECOMP_GEMM
| 60 | 6 | 64 | 16 | 128 | 3 | 3 | 1 | 1 | 1 | 1 | 0.17 | 0.144 | 0.377 | 6 | 60 | 0.691 | 4.9962 | 5.8982 | 2.2529 | WINOGRAD
| 108 | 108 | 3 | 8 | 64 | 3 | 3 | 1 | 1 | 2 | 2 | 0.071 | 0.134 | 0.181 | 54 | 54 | 0.252 | 1.1355 | 0.60165 | 0.44542 | IMPLICIT_PRECOMP_GEMM
| 54 | 54 | 64 | 8 | 64 | 3 | 3 | 1 | 1 | 1 | 1 | 0.365 | 0.367 | 0.594 | 54 | 54 | 1.326 | 4.7121 | 4.6864 | 2.8955 | WINOGRAD
| 27 | 27 | 128 | 8 | 128 | 3 | 3 | 1 | 1 | 1 | 1 | 0.31 | 0.31 | 0.53 | 27 | 27 | 1.15 | 5.5482 | 5.5482 | 3.2451 | WINOGRAD
| 14 | 14 | 128 | 8 | 256 | 3 | 3 | 1 | 1 | 1 | 1 | 0.177 | 0.195 | 0.335 | 14 | 14 | 0.707 | 5.2251 | 4.7428 | 2.7607 | WINOGRAD
| 7 | 7 | 256 | 8 | 512 | 3 | 3 | 1 | 1 | 1 | 1 | 0.405 | 0.395 | 0.474 | 7 | 7 | 1.274 | 2.2836 | 2.3414 | 1.9511 | WINOGRAD
| 224 | 224 | 3 | 8 | 64 | 3 | 3 | 1 | 1 | 1 | 1 | 0.776 | N/A* | 1.651 | 224 | 224 | 2.427 | 1.7877 | N/A* | 0.84026 | IMPLICIT_PRECOMP_GEMM
| 112 | 112 | 64 | 8 | 128 | 3 | 3 | 1 | 1 | 1 | 1 | 2.017 | 1.844 | 3.904 | 112 | 112 | 7.765 | 7.3364 | 8.0247 | 3.7903 | WINOGRAD
| 56 | 56 | 128 | 8 | 256 | 3 | 3 | 1 | 1 | 1 | 1 | 7.371 | 1.971 | 3.57 | 56 | 56 | 12.912 | 2.0075 | 7.5076 | 4.145 | FFT
| 28 | 28 | 256 | 8 | 512 | 3 | 3 | 1 | 1 | 1 | 1 | 2.113 | 1.998 | 3.817 | 28 | 28 | 7.928 | 7.0031 | 7.4062 | 3.8767 | WINOGRAD
| 14 | 14 | 512 | 8 | 512 | 3 | 3 | 1 | 1 | 1 | 1 | 1.176 | 1.135 | 2.308 | 14 | 14 | 4.619 | 6.2915 | 6.5187 | 3.2057 | WINOGRAD
| 7 | 7 | 512 | 8 | 512 | 3 | 3 | 1 | 1 | 1 | 1 | 0.76 | 0.721 | 0.883 | 7 | 7 | 2.364 | 2.4338 | 2.5654 | 2.0948 | WINOGRAD
| 224 | 224 | 3 | 16 | 64 | 3 | 3 | 1 | 1 | 1 | 1 | 1.525 | N/A* | 3.209 | 224 | 224 | 4.734 | 1.8194 | N/A* | 0.86461 | IMPLICIT_PRECOMP_GEMM
| 112 | 112 | 64 | 16 | 128 | 3 | 3 | 1 | 1 | 1 | 1 | 4.007 | 3.632 | 7.619 | 112 | 112 | 15.258 | 7.3858 | 8.1484 | 3.8844 | WINOGRAD
| 56 | 56 | 128 | 16 | 256 | 3 | 3 | 1 | 1 | 1 | 1 | 11.483 | 11.931 | 6.81 | 56 | 56 | 30.224 | 2.5773 | 2.4805 | 4.3458 | FFT
| 28 | 28 | 256 | 16 | 512 | 3 | 3 | 1 | 1 | 1 | 1 | 4.183 | 3.821 | 7.139 | 28 | 28 | 15.143 | 7.0751 | 7.7454 | 4.1455 | WINOGRAD
| 14 | 14 | 512 | 16 | 512 | 3 | 3 | 1 | 1 | 1 | 1 | 2.145 | 2.101 | 3.846 | 14 | 14 | 8.092 | 6.8986 | 7.0431 | 3.8475 | WINOGRAD
| 7 | 7 | 512 | 16 | 512 | 3 | 3 | 1 | 1 | 1 | 1 | 1.274 | 1.239 | 2.791 | 7 | 7 | 5.304 | 2.9037 | 2.9858 | 1.3255 | WINOGRAD
| 224 | 224 | 3 | 16 | 64 | 7 | 7 | 3 | 3 | 2 | 2 | 1.082 | N/A* | 2.4 | 112 | 112 | 3.482 | 3.4902 | N/A* | 1.5735 | IMPLICIT_PRECOMP_GEMM
| 28 | 28 | 192 | 16 | 32 | 5 | 5 | 2 | 2 | 1 | 1 | 1.257 | 0.718 | 1.256 | 28 | 28 | 3.231 | 3.0656 | 5.367 | 3.0681 | IMPLICIT_PRECOMP_GEMM
| 28 | 28 | 192 | 16 | 64 | 1 | 1 | 0 | 0 | 1 | 1 | 0.137 | 0.15 | 0.225 | 28 | 28 | 0.512 | 2.2502 | 2.0552 | 1.3701 | IMPLICIT_PRECOMP_GEMM
| 14 | 14 | 512 | 16 | 48 | 5 | 5 | 2 | 2 | 1 | 1 | 3.202 | 2.071 | 2.128 | 14 | 14 | 7.401 | 1.2035 | 1.8607 | 1.8109 | IMPLICIT_PRECOMP_GEMM
| 14 | 14 | 512 | 16 | 192 | 1 | 1 | 0 | 0 | 1 | 1 | 0.216 | 0.215 | 0.329 | 14 | 14 | 0.76 | 2.8545 | 2.8677 | 1.8741 | IMPLICIT_PRECOMP_GEMM
| 7 | 7 | 832 | 16 | 256 | 1 | 1 | 0 | 0 | 1 | 1 | 0.192 | 0.171 | 0.231 | 7 | 7 | 0.594 | 1.7394 | 1.953 | 1.4458 | IMPLICIT_PRECOMP_GEMM
| 7 | 7 | 832 | 16 | 128 | 5 | 5 | 2 | 2 | 1 | 1 | 1.389 | 2.168 | 1.443 | 7 | 7 | 5 | 3.0055 | 1.9256 | 2.893 | IMPLICIT_PRECOMP_GEMM
* = The backward pass wrt inputs is excluded for these kernels since they are typically the input layers of a neural network
Recurrent Layers - Vanilla | Hidden Units | N | Timesteps |  | Time Forward (msec) | Time Backward (msec) | TERAFLOPS FWD | TERAFLOPS BWD
| 1760 | 16 | 50 |  | 7.709 | 7.45 | 0.64309 | 0.66545
| 1760 | 32 | 50 |  | 10.538 | 9.945 | 0.94089 | 0.997
| 1760 | 64 | 50 |  | 13.161 | 12.762 | 1.5067 | 1.5539
| 1760 | 128 | 50 |  | 16.604 | 15.997 | 2.3886 | 2.4792
| 2048 | 16 | 50 |  | 8.739 | 8.235 | 0.76811 | 0.81512
| 2048 | 32 | 50 |  | 9.202 | 8.805 | 1.4589 | 1.5247
| 2048 | 64 | 50 |  | 12.27 | 11.754 | 2.1883 | 2.2843
| 2048 | 128 | 50 |  | 19.122 | 17.943 | 2.8083 | 2.9928
| 2560 | 16 | 50 |  | 12.943 | 12.575 | 0.81031 | 0.83402
| 2560 | 32 | 50 |  | 11.905 | 11.189 | 1.7619 | 1.8747
| 2560 | 64 | 50 |  | 15.794 | 15.411 | 2.6561 | 2.7222
| 2560 | 128 | 50 |  | 25.934 | 25.522 | 3.2352 | 3.2875
Recurrent Layers - LSTM | Hidden Units | N | Timesteps |  | Time Forward (msec) | Time Backward (msec) | TERAFLOPS FWD | TERAFLOPS BWD
| 512 | 16 | 25 |  | 2.614 | 3.039 | 0.32091 | 0.27603
| 512 | 32 | 25 |  | 3.434 | 3.173 | 0.48856 | 0.52875
| 512 | 64 | 25 |  | 3.476 | 3.942 | 0.96532 | 0.8512
| 512 | 128 | 25 |  | 4.214 | 7.067 | 1.5925 | 0.94961
| 1024 | 16 | 25 |  | 5.461 | 5.285 | 0.61444 | 0.6349
| 1024 | 32 | 25 |  | 5.095 | 12.397 | 1.3172 | 0.54133
| 1024 | 64 | 25 |  | 6.287 | 14.588 | 2.1348 | 0.92006
| 1024 | 128 | 25 |  | 9.092 | 9.593 | 2.9524 | 2.7982
| 2048 | 16 | 25 |  | 16.804 | 12.689 | 0.79872 | 1.0577
| 2048 | 32 | 25 |  | 11.252 | 11.444 | 2.3857 | 2.3456
| 2048 | 64 | 25 |  | 16.46 | 16.218 | 3.2617 | 3.3103
| 2048 | 128 | 25 |  | 31.541 | 30.825 | 3.4043 | 3.4833
| 4096 | 16 | 25 |  | 60.248 | 56.017 | 0.8911 | 0.95841
| 4096 | 32 | 25 |  | 104.898 | 38.359 | 1.0236 | 2.7992
| 4096 | 64 | 25 |  | 106.225 | 56.636 | 2.0216 | 3.7917
| 4096 | 128 | 25 |  | 108.715 | 112.192 | 3.9507 | 3.8282
All-Reduce | Size # floats | # chips / accelerator cards |  |  | Mean All Reduce Time (msec) |  | Gigabytes/sec | Selected Algorithm | Std Dev All Reduce Time (msec)
| 100000 | 2 |  |  | 0.06926 |  | 11.5507 | NCCL Single Process | 0.001128
| 100000 | 4 |  |  | 0.11214 |  | 14.2679 | NCCL Single Process | 0
| 100000 | 8 |  |  | 0.27888 |  | 11.4745 | NCCL Single Process | 0.0035363
| 100000 | 16 | 2 |  | 0.53879 |  | 11.8784 | OSU MPI | 0.052251
| 100000 | 32 | 4 |  | 0.73525 |  | 17.409 | OSU MPI | 0.037117
| 3097600 | 2 |  |  | 1.2051 |  | 20.5626 | NCCL Single Process | 0.0048621
| 3097600 | 4 |  |  | 2.0542 |  | 24.1272 | NCCL Single Process | 0.0036534
| 3097600 | 8 |  |  | 4.2714 |  | 23.2061 | NCCL Single Process | 0.051428
| 3097600 | 16 | 2 |  | 27.5275 |  | 7.2018 | OSU MPI | 2.5816
| 3097600 | 32 | 4 |  | 29.4649 |  | 13.4565 | OSU MPI | 1.4753
| 4194304 | 2 |  |  | 1.6142 |  | 20.7868 | NCCL Single Process | 0.0071478
| 4194304 | 4 |  |  | 2.7614 |  | 24.3025 | NCCL Single Process | 0.0038678
| 4194304 | 8 |  |  | 5.7484 |  | 23.3486 | NCCL Single Process | 0.056394
| 4194304 | 16 | 2 |  | 34.0042 |  | 7.8942 | OSU MPI | 3.6075
| 4194304 | 32 | 4 |  | 37.5506 |  | 14.2973 | OSU MPI | 2.3116
| 6553600 | 2 |  |  | 2.5072 |  | 20.9111 | NCCL Single Process | 0.010891
| 6553600 | 4 |  |  | 4.287 |  | 24.4592 | NCCL Single Process | 0.0059126
| 6553600 | 8 |  |  | 9.018 |  | 23.2552 | NCCL Single Process | 0.10098
| 6553600 | 16 | 2 |  | 47.7267 |  | 8.7882 | OSU MPI | 4.596
| 6553600 | 32 | 4 |  | 55.9679 |  | 14.9883 | OSU MPI | 3.6238
| 16777216 | 2 |  |  | 6.3611 |  | 21.0998 | NCCL Single Process | 0.02821
| 16777216 | 4 |  |  | 10.9419 |  | 24.5327 | NCCL Single Process | 0.01261
| 16777216 | 8 |  |  | 23.0064 |  | 23.3357 | NCCL Single Process | 0.30329
| 16777216 | 16 | 2 |  | 117.9363 |  | 9.1044 | OSU MPI | 7.7302
| 16777216 | 32 | 4 |  | 128.4424 |  | 16.7194 | OSU MPI | 6.3795

## Specs
CPU Model | Intel(R) Xeon(R) CPU E5-2650 v2 @ 2.60GHz
GPU Model | Nvidia Tesla M40
Linux Kernel Version | 3.13.0-57-generic
CUDA Version | 7.5.18
Cudnn Version | 5
OpenMPI Version | 1.10.2
Nvidia Driver | 352.99
Motherboard | Tyan FT77C-B7079
Bios Version | V1.03B.B10
HCA Version | v2.34.5000
Mellanox Driver | 3.0-2.0.1
Mellanox OS | 3.4.2008