## Results
Dense Matrix Multiplication | M | N | K | A Transpose | B Transpose |  | Time (msec) | TERAFLOPS
| 1760 | 16 | 1760 | N | N |  | 0.05 | 1.9825
| 1760 | 32 | 1760 | N | N |  | 0.113 | 1.7544
| 1760 | 64 | 1760 | N | N |  | 0.163 | 2.4325
| 1760 | 128 | 1760 | N | N |  | 0.17 | 4.6646
| 1760 | 7000 | 1760 | N | N |  | 4.474 | 9.693
| 2048 | 16 | 2048 | N | N |  | 0.094 | 1.4278
| 2048 | 32 | 2048 | N | N |  | 0.113 | 2.3755
| 2048 | 64 | 2048 | N | N |  | 0.222 | 2.4183
| 2048 | 128 | 2048 | N | N |  | 0.182 | 5.8997
| 2048 | 7000 | 2048 | N | N |  | 5.44 | 10.7942
| 2560 | 16 | 2560 | N | N |  | 0.163 | 1.2866
| 2560 | 32 | 2560 | N | N |  | 0.172 | 2.4385
| 2560 | 64 | 2560 | N | N |  | 0.278 | 3.0175
| 2560 | 128 | 2560 | N | N |  | 0.238 | 7.0493
| 2560 | 7000 | 2560 | N | N |  | 9.294 | 9.872
| 4096 | 16 | 4096 | N | N |  | 0.489 | 1.0979
| 4096 | 32 | 4096 | N | N |  | 0.405 | 2.6512
| 4096 | 64 | 4096 | N | N |  | 0.442 | 4.8586
| 4096 | 128 | 4096 | N | N |  | 0.534 | 8.043
| 4096 | 7000 | 4096 | N | N |  | 24.116 | 9.7396
| 1760 | 16 | 1760 | T | N |  | 0.148 | 0.66975
| 1760 | 32 | 1760 | T | N |  | 0.122 | 1.625
| 1760 | 64 | 1760 | T | N |  | 0.144 | 2.7534
| 1760 | 128 | 1760 | T | N |  | 0.274 | 2.8941
| 1760 | 7000 | 1760 | T | N |  | 4.889 | 8.8702
| 2048 | 16 | 2048 | T | N |  | 0.141 | 0.9519
| 2048 | 32 | 2048 | T | N |  | 0.097 | 2.7674
| 2048 | 64 | 2048 | T | N |  | 0.216 | 2.4855
| 2048 | 128 | 2048 | T | N |  | 0.25 | 4.295
| 2048 | 7000 | 2048 | T | N |  | 6.072 | 9.6707
| 2560 | 16 | 2560 | T | N |  | 0.294 | 0.71332
| 2560 | 32 | 2560 | T | N |  | 0.239 | 1.7549
| 2560 | 64 | 2560 | T | N |  | 0.339 | 2.4745
| 2560 | 128 | 2560 | T | N |  | 0.573 | 2.928
| 2560 | 7000 | 2560 | T | N |  | 19.207 | 4.7769
| 4096 | 16 | 4096 | T | N |  | 0.48 | 1.1185
| 4096 | 32 | 4096 | T | N |  | 0.368 | 2.9178
| 4096 | 64 | 4096 | T | N |  | 0.771 | 2.7853
| 4096 | 128 | 4096 | T | N |  | 0.659 | 6.5174
| 4096 | 7000 | 4096 | T | N |  | 61.235 | 3.8357
| 1760 | 7133 | 1760 | N | T | (both matrices are 2560x7133) | 4.642 | 9.5197
| 2048 | 7133 | 2048 | N | T |  | 5.851 | 10.2266
| 2560 | 7133 | 2560 | N | T |  | 9.661 | 9.6774
| 4096 | 7133 | 4096 | N | T |  | 25.188 | 9.5023
| 5124 | 9124 | 1760 | N | N |  | 18.167 | 9.0584
| 35 | 8457 | 1760 | N | N |  | 1.038 | 1.0038
| 5124 | 9124 | 2048 | N | N |  | 20.949 | 9.1409
| 35 | 8457 | 2048 | N | N |  | 0.595 | 2.0376
| 5124 | 9124 | 2560 | N | N |  | 26.272 | 9.1111
| 35 | 8457 | 2560 | N | N |  | 1.428 | 1.0613
| 5124 | 9124 | 4096 | N | N |  | 41.914 | 9.1375
| 35 | 8457 | 4096 | N | N |  | 1.197 | 2.0257
| 5124 | 9124 | 1760 | T | N |  | 33.685 | 4.8854
| 35 | 8457 | 1760 | T | N |  | 0.368 | 2.8313
| 5124 | 9124 | 2048 | T | N |  | 52.084 | 3.6766
| 35 | 8457 | 2048 | T | N |  | 0.422 | 2.873
| 5124 | 9124 | 2560 | T | N |  | 126.729 | 1.8888
| 35 | 8457 | 2560 | T | N |  | 0.535 | 2.8327
| 5124 | 9124 | 4096 | T | N |  | 213.83 | 1.7911
| 35 | 8457 | 4096 | T | N |  | 0.839 | 2.8901
| 7680 | 16 | 2560 | N | N |  | 0.877 | 0.71738
| 7680 | 32 | 2560 | N | N |  | 0.412 | 3.0541
| 7680 | 64 | 2560 | N | N |  | 0.424 | 5.9353
| 7680 | 128 | 2560 | N | N |  | 0.652 | 7.7196
| 7680 | 16 | 2560 | T | N |  | 0.837 | 0.75167
| 7680 | 32 | 2560 | T | N |  | 0.678 | 1.8559
| 7680 | 64 | 2560 | T | N |  | 1.035 | 2.4315
| 7680 | 128 | 2560 | T | N |  | 1.93 | 2.6079
| 3072 | 16 | 1024 | N | N |  | 0.077 | 1.3073
| 3072 | 32 | 1024 | N | N |  | 0.115 | 1.7507
| 3072 | 64 | 1024 | N | N |  | 0.104 | 3.8717
| 3072 | 128 | 1024 | N | N |  | 0.105 | 7.6696
| 3072 | 16 | 1024 | T | N |  | 0.129 | 0.78034
| 3072 | 32 | 1024 | T | N |  | 0.084 | 2.3967
| 3072 | 64 | 1024 | T | N |  | 0.132 | 3.0504
| 3072 | 128 | 1024 | T | N |  | 0.281 | 2.8659
| 3072 | 7435 | 1024 | N | T |  | 5.103 | 9.1666
| 7680 | 5481 | 2560 | N | T |  | 22.809 | 9.449
Convolution
| W | H | C | N | K | R | S | pad_h | pad_w | Vertical stride | Horizontal stride | Forward (msec) | wrt Inputs (msec) | wrt Parameters (msec) | P | Q | Total Time (msec) | FWD TERAFLOPS | BWD INPUTS TERAFLOPS | BWD PARMS TERAFLOPS | Forward Algorithm
| 700 | 161 | 1 | 4 | 32 | 5 | 20 | 0 | 0 | 2 | 2 | 0.134 | N/A* | 0.282 | 78.5 | 340.5 | 0.416 | 5.1065 | N/A* | 2.4265 | IMPLICIT_PRECOMP_GEMM
| 700 | 161 | 1 | 8 | 32 | 5 | 20 | 0 | 0 | 2 | 2 | 0.252 | N/A* | 0.529 | 78.5 | 340.5 | 0.781 | 5.4307 | N/A* | 2.587 | IMPLICIT_PRECOMP_GEMM
| 700 | 161 | 1 | 16 | 32 | 5 | 20 | 0 | 0 | 2 | 2 | 0.448 | N/A* | 0.991 | 78.5 | 340.5 | 1.439 | 6.1095 | N/A* | 2.7619 | IMPLICIT_PRECOMP_GEMM
| 700 | 161 | 1 | 32 | 32 | 5 | 20 | 0 | 0 | 2 | 2 | 0.826 | N/A* | 2.155 | 78.5 | 340.5 | 2.981 | 6.6273 | N/A* | 2.5402 | IMPLICIT_PRECOMP_GEMM
| 341 | 79 | 32 | 4 | 32 | 5 | 10 | 0 | 0 | 2 | 2 | 0.38 | 1.476 | 0.453 | 37.5 | 166 | 2.309 | 6.7099 | 1.7275 | 5.6286 | IMPLICIT_PRECOMP_GEMM
| 341 | 79 | 32 | 8 | 32 | 5 | 10 | 0 | 0 | 2 | 2 | 0.645 | 2.978 | 0.901 | 37.5 | 166 | 4.524 | 7.9062 | 1.7124 | 5.6598 | IMPLICIT_PRECOMP_GEMM
| 341 | 79 | 32 | 16 | 32 | 5 | 10 | 0 | 0 | 2 | 2 | 1.319 | 5.736 | 1.732 | 37.5 | 166 | 8.787 | 7.7324 | 1.7781 | 5.8886 | IMPLICIT_PRECOMP_GEMM
| 341 | 79 | 32 | 32 | 32 | 5 | 10 | 0 | 0 | 2 | 2 | 2.692 | 11.332 | 3.396 | 37.5 | 166 | 17.42 | 7.5773 | 1.8 | 6.0065 | IMPLICIT_PRECOMP_GEMM
| 480 | 48 | 1 | 16 | 16 | 3 | 3 | 1 | 1 | 1 | 1 | 0.119 | 0.361 | 0.412 | 48 | 480 | 0.531 | 0.89217 | 0.2941 | 0.25769 | IMPLICIT_PRECOMP_GEMM
| 240 | 24 | 16 | 16 | 32 | 3 | 3 | 1 | 1 | 1 | 1 | 0.142 | 0.169 | 0.502 | 24 | 240 | 0.813 | 5.9813 | 5.0257 | 1.6919 | IMPLICIT_PRECOMP_GEMM
| 120 | 12 | 32 | 16 | 64 | 3 | 3 | 1 | 1 | 1 | 1 | 0.116 | 0.084 | 0.329 | 12 | 120 | 0.529 | 7.322 | 10.1113 | 2.5816 | IMPLICIT_PRECOMP_GEMM
| 60 | 6 | 64 | 16 | 128 | 3 | 3 | 1 | 1 | 1 | 1 | 0.08 | 0.07 | 0.18 | 6 | 60 | 0.33 | 10.6168 | 12.1335 | 4.7186 | WINOGRAD
| 108 | 108 | 3 | 8 | 64 | 3 | 3 | 1 | 1 | 2 | 2 | 0.036 | 0.077 | 0.1 | 54 | 54 | 0.136 | 2.2395 | 1.047 | 0.80622 | IMPLICIT_PRECOMP_GEMM
| 54 | 54 | 64 | 8 | 64 | 3 | 3 | 1 | 1 | 1 | 1 | 0.159 | 0.163 | 0.307 | 54 | 54 | 0.629 | 10.8171 | 10.5517 | 5.6024 | WINOGRAD
| 27 | 27 | 128 | 8 | 128 | 3 | 3 | 1 | 1 | 1 | 1 | 0.13 | 0.133 | 0.234 | 27 | 27 | 0.497 | 13.2302 | 12.9318 | 7.3501 | WINOGRAD
| 14 | 14 | 128 | 8 | 256 | 3 | 3 | 1 | 1 | 1 | 1 | 0.079 | 0.074 | 0.157 | 14 | 14 | 0.31 | 11.7069 | 12.4979 | 5.8907 | WINOGRAD
| 7 | 7 | 256 | 8 | 512 | 3 | 3 | 1 | 1 | 1 | 1 | 0.19 | 0.202 | 0.284 | 7 | 7 | 0.676 | 4.8676 | 4.5784 | 3.2565 | WINOGRAD
| 224 | 224 | 3 | 8 | 64 | 3 | 3 | 1 | 1 | 1 | 1 | 0.393 | N/A* | 1.606 | 224 | 224 | 1.999 | 3.5299 | N/A* | 0.8638 | IMPLICIT_PRECOMP_GEMM
| 112 | 112 | 64 | 8 | 128 | 3 | 3 | 1 | 1 | 1 | 1 | 0.98 | 0.892 | 1.842 | 112 | 112 | 3.714 | 15.0995 | 16.5891 | 8.0334 | WINOGRAD
| 56 | 56 | 128 | 8 | 256 | 3 | 3 | 1 | 1 | 1 | 1 | 3.682 | 0.899 | 1.635 | 56 | 56 | 6.216 | 4.0189 | 16.46 | 9.0505 | FFT
| 28 | 28 | 256 | 8 | 512 | 3 | 3 | 1 | 1 | 1 | 1 | 0.977 | 0.894 | 1.872 | 28 | 28 | 3.743 | 15.1459 | 16.552 | 7.9046 | WINOGRAD
| 14 | 14 | 512 | 8 | 512 | 3 | 3 | 1 | 1 | 1 | 1 | 0.532 | 0.495 | 1.236 | 14 | 14 | 2.263 | 13.9074 | 14.947 | 5.986 | WINOGRAD
| 7 | 7 | 512 | 8 | 512 | 3 | 3 | 1 | 1 | 1 | 1 | 0.38 | 0.347 | 0.551 | 7 | 7 | 1.278 | 4.8676 | 5.3305 | 3.357 | WINOGRAD
| 224 | 224 | 3 | 16 | 64 | 3 | 3 | 1 | 1 | 1 | 1 | 0.771 | N/A* | 3.218 | 224 | 224 | 3.989 | 3.5986 | N/A* | 0.86219 | IMPLICIT_PRECOMP_GEMM
| 112 | 112 | 64 | 16 | 128 | 3 | 3 | 1 | 1 | 1 | 1 | 1.954 | 1.785 | 3.442 | 112 | 112 | 7.181 | 15.1459 | 16.5798 | 8.5982 | WINOGRAD
| 56 | 56 | 128 | 16 | 256 | 3 | 3 | 1 | 1 | 1 | 1 | 5.804 | 6.036 | 3.155 | 56 | 56 | 14.995 | 5.0991 | 4.9031 | 9.3804 | FFT
| 28 | 28 | 256 | 16 | 512 | 3 | 3 | 1 | 1 | 1 | 1 | 2.002 | 1.785 | 3.564 | 28 | 28 | 7.351 | 14.7827 | 16.5798 | 8.3039 | WINOGRAD
| 14 | 14 | 512 | 16 | 512 | 3 | 3 | 1 | 1 | 1 | 1 | 0.973 | 0.949 | 1.903 | 14 | 14 | 3.825 | 15.2081 | 15.5927 | 7.7759 | WINOGRAD
| 7 | 7 | 512 | 16 | 512 | 3 | 3 | 1 | 1 | 1 | 1 | 0.629 | 0.573 | 1.724 | 7 | 7 | 2.926 | 5.8814 | 6.4562 | 2.1458 | WINOGRAD
| 224 | 224 | 3 | 16 | 64 | 7 | 7 | 3 | 3 | 2 | 2 | 0.498 | N/A* | 1.107 | 112 | 112 | 1.605 | 7.5832 | N/A* | 3.4114 | IMPLICIT_PRECOMP_GEMM
| 28 | 28 | 192 | 16 | 32 | 5 | 5 | 2 | 2 | 1 | 1 | 0.585 | 0.389 | 0.596 | 28 | 28 | 1.57 | 6.5872 | 9.9062 | 6.4656 | IMPLICIT_PRECOMP_GEMM
| 28 | 28 | 192 | 16 | 64 | 1 | 1 | 0 | 0 | 1 | 1 | 0.059 | 0.082 | 0.149 | 28 | 28 | 0.29 | 5.2251 | 3.7595 | 2.069 | IMPLICIT_PRECOMP_GEMM
| 14 | 14 | 512 | 16 | 48 | 5 | 5 | 2 | 2 | 1 | 1 | 1.464 | 1.241 | 1.29 | 14 | 14 | 3.995 | 2.6322 | 3.1052 | 2.9872 | IMPLICIT_PRECOMP_GEMM
| 14 | 14 | 512 | 16 | 192 | 1 | 1 | 0 | 0 | 1 | 1 | 0.09 | 0.09 | 0.166 | 14 | 14 | 0.346 | 6.8507 | 6.8507 | 3.7142 | IMPLICIT_PRECOMP_GEMM
| 7 | 7 | 832 | 16 | 256 | 1 | 1 | 0 | 0 | 1 | 1 | 0.102 | 0.061 | 0.098 | 7 | 7 | 0.261 | 3.2742 | 5.4749 | 3.4079 | IMPLICIT_PRECOMP_GEMM
| 7 | 7 | 832 | 16 | 128 | 5 | 5 | 2 | 2 | 1 | 1 | 0.555 | 1.145 | 0.782 | 7 | 7 | 2.482 | 7.5219 | 3.646 | 5.3384 | IMPLICIT_PRECOMP_GEMM
* = The backward pass wrt inputs is excluded for these kernels since they are typically the input layers of a neural network
Recurrent Layers - Vanilla | Hidden Units | N | Timesteps |  | Time Forward (msec) | Time Backward (msec) | TERAFLOPS FWD | TERAFLOPS BWD
| 1760 | 16 | 50 |  | 4.346 | 4.136 | 1.1407 | 1.1986
| 1760 | 32 | 50 |  | 9.458 | 9.452 | 1.0483 | 1.049
| 1760 | 64 | 50 |  | 11.506 | 11.461 | 1.7235 | 1.7302
2.1157 | 1760 | 128 | 50 |  | 12.129 | 9.618 | 3.2699 | 4.1236
| 2048 | 16 | 50 |  | 6.704 | 6.65 | 1.0013 | 1.0094
| 2048 | 32 | 50 |  | 9.455 | 9.366 | 1.4199 | 1.4334
| 2048 | 64 | 50 |  | 15.457 | 15.26 | 1.7371 | 1.7595
1.5625 | 2048 | 128 | 50 |  | 13.981 | 10.978 | 3.8409 | 4.8916
| 2560 | 16 | 50 |  | 10.565 | 10.373 | 0.99269 | 1.0111
| 2560 | 32 | 50 |  | 12.382 | 12.309 | 1.694 | 1.7041
| 2560 | 64 | 50 |  | 18.139 | 17.843 | 2.3128 | 2.3511
| 2560 | 128 | 50 |  | 17.563 | 13.837 | 4.7772 | 6.0636
Recurrent Layers - LSTM | Hidden Units | N | Timesteps |  | Time Forward (msec) | Time Backward (msec) | TERAFLOPS FWD | TERAFLOPS BWD
| 512 | 16 | 25 |  | 1.508 | 1.977 | 0.55627 | 0.42431
| 512 | 32 | 25 |  | 2.82 | 4.014 | 0.59494 | 0.41797
| 512 | 64 | 25 |  | 2.293 | 4.024 | 1.4633 | 0.83386
| 512 | 128 | 25 |  | 2.429 | 4.93 | 2.7628 | 1.3612
| 1024 | 16 | 25 |  | 4.623 | 2.825 | 0.72582 | 1.1878
| 1024 | 32 | 25 |  | 4.542 | 5.22 | 1.4775 | 1.2856
| 1024 | 64 | 25 |  | 4.392 | 8.337 | 3.056 | 1.6099
| 1024 | 128 | 25 |  | 4.964 | 11.939 | 5.4076 | 2.2484
| 2048 | 16 | 25 |  | 20.671 | 9.832 | 0.6493 | 1.3651
| 2048 | 32 | 25 |  | 13.145 | 12.04 | 2.0421 | 2.2295
| 2048 | 64 | 25 |  | 10.09 | 19.232 | 5.3208 | 2.7916
| 2048 | 128 | 25 |  | 16.12 | 20.81 | 6.6609 | 5.1597
| 4096 | 16 | 25 |  | 80.931 | 57.364 | 0.66337 | 0.9359
| 4096 | 32 | 25 |  | 39.794 | 36.349 | 2.6983 | 2.954
| 4096 | 64 | 25 |  | 32.291 | 46.613 | 6.6504 | 4.607
| 4096 | 128 | 25 |  | 54.986 | 59.868 | 7.811 | 7.1741

## Specs
CPU Model | Intel(R) Xeon(R) CPU E5-2650 v3 @ 2.30GHz
GPU Model | Nvidia Tesla M40
Linux Kernel Version | 3.13.0-57-generic
CUDA Version | 8
Cudnn Version | 5
OpenMPI Version | 1.10.2
Nvidia Driver | 367.35
Motherboard | Tyan FT77C-B7079
Bios Version | V1.03B.B10
HCA Version | v2.34.5000