## Kernels
Precision | Int8 inputs 32 bit math
Dense Matrix Multiplication |  | M | N | K | A Transpose | B Transpose |  | Time (msec) | GIGAFLOPS
|  | 5124 | 700 | 2048 | N | N |  | 212.836 | 69.0275
|  | 35 | 700 | 2048 | N | N |  | 1.9413 | 51.6924
|  | 3072 | 1 | 1024 | N | N |  | 3.7099 | 1.6959
|  | 64 | 1 | 1216 | N | N |  | 0.16406 | 0.94873
|  | 3072 | 1500 | 1024 | N | N |  | 136.634 | 69.0691
|  | 128 | 1500 | 1280 | N | N |  | 7.2447 | 67.8454
|  | 3072 | 1500 | 128 | N | N |  | 19.5233 | 60.4226
|  | 128 | 1 | 1024 | N | N |  | 0.16197 | 1.6185
|  | 3072 | 1 | 128 | N | N |  | 0.48085 | 1.6355
|  | 176 | 1500 | 1408 | N | N |  | 12.7331 | 58.3852
|  | 4224 | 1500 | 176 | N | N |  | 40.3652 | 55.2523
|  | 128 | 1 | 1408 | N | N |  | 0.2558 | 1.4091
|  | 4224 | 1 | 128 | N | N |  | 0.90963 | 1.1888
Sparse Matrix Multiplication |  | M | N | K | A Transpose | B Transpose | Sparsity |  | Sparse Time (msec) | Dense Time (msec) | Sparse GIGAFLOPS | Speedup wrt dense
|  | 7680 | 1 | 2560 | N | N | 0.95 |  | 1.007 | 15.656 | 18.5479 | 15.5472
|  | 7680 | 1500 | 2560 | N | N | 0.95 |  | 1677.363 | 9152.303 | 16.7028 | 5.4564
|  | 10752 | 1 | 3584 | N | N | 0.95 |  | 1.988 | 32.073 | 18.4147 | 16.1333
|  | 10752 | 1500 | 3584 | N | N | 0.95 |  | 3408.7 | 17994.068 | 16.1095 | 5.2789
|  | 7680 | 1 | 2560 | N | N | 0.9 |  | 2.104 | 16.873 | 8.41 | 8.0195
|  | 7680 | 1500 | 2560 | N | N | 0.9 |  | 3946.488 | 10069.382 | 6.7255 | 2.5515
|  | 10752 | 1 | 3584 | N | N | 0.9 |  | 4.622 | 38.54 | 7.5036 | 8.3384
|  | 10752 | 1500 | 3584 | N | N | 0.9 |  | 8392.074 | 20916.474 | 6.199 | 2.4924
Convolution
|  | W (input - time) | H (input) | C (channels) | N (batch size) | K (number of filters) | R (filter width) | S (filter height) | pad_h | pad_w | Vertical Stride | Horizontal Stride | Forward | P | Q | FWD GIGAFLOPS
|  | 151 | 40 | 1 | 1 | 32 | 20 | 5 | 8 | 8 | 2 | 8 |  | 18.5 | 26
|  | 112 | 112 | 64 | 1 | 64 | 1 | 1 | 0 | 0 | 1 | 1 |  | 112 | 112
|  | 56 | 56 | 64 | 1 | 256 | 1 | 1 | 0 | 0 | 1 | 1 |  | 56 | 56
|  | 56 | 56 | 256 | 1 | 64 | 1 | 1 | 0 | 0 | 1 | 1 |  | 56 | 56
|  | 56 | 56 | 256 | 1 | 128 | 1 | 1 | 0 | 0 | 2 | 2 |  | 28 | 28
|  | 28 | 28 | 128 | 1 | 512 | 1 | 1 | 0 | 0 | 1 | 1 |  | 28 | 28
|  | 28 | 28 | 512 | 1 | 128 | 1 | 1 | 0 | 0 | 1 | 1 |  | 28 | 28
|  | 28 | 28 | 512 | 1 | 256 | 1 | 1 | 0 | 0 | 2 | 2 |  | 14 | 14
|  | 14 | 14 | 256 | 1 | 1024 | 1 | 1 | 0 | 0 | 1 | 1 |  | 14 | 14
|  | 28 | 28 | 512 | 1 | 1024 | 1 | 1 | 0 | 0 | 2 | 2 |  | 14 | 14
|  | 14 | 14 | 1024 | 1 | 256 | 1 | 1 | 0 | 0 | 1 | 1 |  | 14 | 14
|  | 14 | 14 | 256 | 1 | 1024 | 1 | 1 | 0 | 0 | 1 | 1 |  | 14 | 14
|  | 14 | 14 | 1024 | 1 | 512 | 1 | 1 | 0 | 0 | 2 | 2 |  | 7 | 7
|  | 7 | 7 | 512 | 1 | 512 | 3 | 3 | 1 | 1 | 1 | 1 |  | 7 | 7
|  | 7 | 7 | 512 | 1 | 2048 | 1 | 1 | 0 | 0 | 1 | 1 |  | 7 | 7
|  | 14 | 14 | 1024 | 1 | 2048 | 1 | 1 | 0 | 0 | 2 | 2 |  | 7 | 7
|  | 7 | 7 | 2048 | 1 | 512 | 1 | 1 | 0 | 0 | 1 | 1 |  | 7 | 7
Recurrent Layers - Vanilla |  | Hidden units | N | Timesteps | Time Forward (msec)
|  | 32 | 1 | 672
|  | 32 | 1 | 96
Recurrent Layers - LSTM |  | Hidden units | N | Timesteps | Time Forward (msec)
|  | 256 | 1 | 150

## Specs
CPU | Apple A10 quad core 2.3GHz (ARM v8)
OS | iOS 10.3.1
Eigen Version | 3.3.3
Gemmlowp version | Latest code from github repo