## Results - Mixed Precision
Precision | GEMM, Conv: Int8 multiplication, 32 bit accumulation
Sparse Ops, RNN: single precision
Dense Matrix Multiplication |  | M | N | K | A Transpose | B Transpose |  | Time (msec) | TERAFLOPS | Padded Kernels
|  | 5124 | 700 | 2048 | N | N |  | 0.46 | 31.9381 | 0
|  | 35 | 700 | 2048 | N | N |  | 0.048 | 2.0907 | 1
|  | 5124 | 700 | 2560 | N | N |  | 0.529 | 34.7153 | 0
|  | 35 | 700 | 2560 | N | N |  | 0.058 | 2.1628 | 1
|  | 5124 | 1500 | 2048 | N | N |  | 0.841 | 37.4338 | 0
|  | 35 | 1500 | 2048 | N | N |  | 0.063 | 3.4133 | 1
|  | 5124 | 1500 | 2560 | N | N |  | 1.009 | 39.0013 | 0
|  | 35 | 1500 | 2560 | N | N |  | 0.083 | 3.2386 | 1
|  | 7680 | 1 | 2560 | N | N |  | 0.077 | 0.51067 | 0
|  | 7680 | 2 | 2560 | N | N |  | 0.078 | 1.0082 | 0
|  | 7680 | 4 | 2560 | N | N |  | 0.124 | 1.2684 | 0
|  | 3072 | 1 | 1024 | N | N |  | 0.018 | 0.34953 | 0
|  | 3072 | 2 | 1024 | N | N |  | 0.018 | 0.69905 | 0
|  | 3072 | 4 | 1024 | N | N |  | 0.025 | 1.0066 | 0
|  | 512 | 1 | 500000 | N | N |  | 3.396 | 0.15077 | 0
|  | 1024 | 1 | 500000 | N | N |  | 3.72 | 0.27527 | 0
|  | 512 | 2 | 500000 | N | N |  | 3.46 | 0.29595 | 0
|  | 1024 | 2 | 500000 | N | N |  | 3.77 | 0.54324 | 0
|  | 512 | 4 | 500000 | N | N |  | 9.487 | 0.21587 | 0
|  | 1024 | 4 | 500000 | N | N |  | 9.804 | 0.41779 | 0
|  | 1024 | 700 | 512 | N | N |  | 0.037 | 19.8379 | 0
|  | 7680 | 1500 | 2560 | N | N |  | 1.445 | 40.8183 | 0
|  | 6144 | 1500 | 2048 | N | N |  | 1.185 | 31.8555 | 0
|  | 4608 | 1500 | 1536 | N | N |  | 0.581 | 36.5468 | 0
|  | 8448 | 1500 | 2816 | N | N |  | 1.763 | 40.4814 | 0
|  | 3072 | 1500 | 1024 | N | N |  | 0.289 | 32.6546 | 0
|  | 7680 | 3000 | 2560 | N | N |  | 2.867 | 41.1457 | 0
|  | 6144 | 3000 | 2048 | N | N |  | 2.305 | 32.7538 | 0
|  | 4608 | 3000 | 1536 | N | N |  | 1.153 | 36.832 | 0
|  | 8448 | 3000 | 2816 | N | N |  | 3.468 | 41.1584 | 0
|  | 3072 | 3000 | 1024 | N | N |  | 0.554 | 34.0693 | 0
|  | 7680 | 6000 | 2560 | N | N |  | 5.612 | 42.0402 | 0
|  | 6144 | 6000 | 2048 | N | N |  | 4.503 | 33.5321 | 0
|  | 4608 | 6000 | 1536 | N | N |  | 2.225 | 38.1729 | 0
|  | 8448 | 6000 | 2816 | N | N |  | 6.737 | 42.3742 | 0
|  | 3072 | 6000 | 1024 | N | N |  | 1.054 | 35.8147 | 0
|  | 6144 | 1 | 2048 | N | N |  | 0.051 | 0.49345 | 0
|  | 4608 | 1 | 1536 | N | N |  | 0.028 | 0.50556 | 0
|  | 8448 | 1 | 2816 | N | N |  | 0.085 | 0.55975 | 0
|  | 6144 | 2 | 2048 | N | N |  | 0.052 | 0.96792 | 0
|  | 4608 | 2 | 1536 | N | N |  | 0.029 | 0.97626 | 0
|  | 8448 | 2 | 2816 | N | N |  | 0.086 | 1.1065 | 0
|  | 6144 | 4 | 2048 | N | N |  | 0.072 | 1.3981 | 0
|  | 4608 | 4 | 1536 | N | N |  | 0.039 | 1.4519 | 0
|  | 8448 | 4 | 2816 | N | N |  | 0.141 | 1.3498 | 0
|  | 512 | 1500 | 2816 | N | N |  | 0.125 | 34.603 | 0
|  | 512 | 1500 | 2048 | N | N |  | 0.095 | 33.1129 | 0
|  | 512 | 1500 | 2560 | N | N |  | 0.115 | 34.1927 | 0
|  | 512 | 1500 | 1530 | N | N |  | 0.077 | 30.5205 | 0
|  | 1024 | 1500 | 2816 | N | N |  | 0.238 | 36.3477 | 0
|  | 1024 | 1500 | 2048 | N | N |  | 0.184 | 34.1927 | 0
|  | 1024 | 1500 | 2560 | N | N |  | 0.221 | 35.5852 | 0
|  | 1024 | 1500 | 1530 | N | N |  | 0.144 | 32.64 | 0
|  | 512 | 1 | 512 | N | N |  | 0.006 | 0.087381 | 0
|  | 1024 | 1 | 512 | N | N |  | 0.006 | 0.17476 | 0
|  | 512 | 3000 | 2816 | N | N |  | 0.243 | 35.5998 | 0
|  | 512 | 3000 | 2048 | N | N |  | 0.185 | 34.0079 | 0
|  | 512 | 3000 | 2560 | N | N |  | 0.226 | 34.7979 | 0
|  | 512 | 3000 | 1530 | N | N |  | 0.147 | 31.9739 | 0
|  | 1024 | 3000 | 2816 | N | N |  | 0.457 | 37.8589 | 0
|  | 1024 | 3000 | 2048 | N | N |  | 0.361 | 34.8557 | 0
|  | 1024 | 3000 | 2560 | N | N |  | 0.403 | 39.0289 | 0
|  | 1024 | 3000 | 1530 | N | N |  | 0.283 | 33.2167 | 0
|  | 512 | 2 | 512 | N | N |  | 0.006 | 0.17476 | 0
|  | 1024 | 2 | 512 | N | N |  | 0.006 | 0.34953 | 0
|  | 512 | 6000 | 2816 | N | N |  | 0.474 | 36.5011 | 0
|  | 512 | 6000 | 2048 | N | N |  | 0.356 | 35.3453 | 0
|  | 512 | 6000 | 2560 | N | N |  | 0.427 | 36.8352 | 0
|  | 512 | 6000 | 1530 | N | N |  | 0.29 | 32.4149 | 0
|  | 1024 | 6000 | 2816 | N | N |  | 0.828 | 41.7911 | 0
|  | 1024 | 6000 | 2048 | N | N |  | 0.64 | 39.3216 | 0
|  | 1024 | 6000 | 2560 | N | N |  | 0.757 | 41.5552 | 0
|  | 1024 | 6000 | 1530 | N | N |  | 0.506 | 37.1554 | 0
|  | 512 | 4 | 512 | N | N |  | 0.008 | 0.26214 | 0
|  | 1024 | 4 | 512 | N | N |  | 0.008 | 0.52429 | 0
Sparse Matrix Multiplication |  | M | N | K | A Transpose | B Transpose | Sparsity |  | Sparse Time (msec) | Dense Time (msec) | SparseTERAFLOPS | Speedup wrt dense
|  | 7680 | 1 | 2560 | N | N | 0.95 |  | 0.034 | 0.223 | 1.0987 | 6.5588
|  | 7680 | 2 | 2560 | N | N | 0.95 |  | 0.043 | 0.255 | 1.7375 | 5.9302
|  | 7680 | 4 | 2560 | N | N | 0.95 |  | 0.063 | 0.271 | 2.3718 | 4.3016
|  | 7680 | 1500 | 2560 | N | N | 0.95 |  | 31.567 | 5.065 | 1.7751 | 0.16045
|  | 7680 | 3000 | 2560 | N | N | 0.95 |  | 63.337 | 11.274 | 1.7694 | 0.178
|  | 7680 | 6000 | 2560 | N | N | 0.95 |  | 128.303 | 22.634 | 1.7469 | 0.17641
|  | 10752 | 1 | 3584 | N | N | 0.95 |  | 0.067 | 0.47 | 1.0928 | 7.0149
|  | 10752 | 2 | 3584 | N | N | 0.95 |  | 0.096 | 0.447 | 1.5254 | 4.6562
|  | 10752 | 4 | 3584 | N | N | 0.95 |  | 0.132 | 0.429 | 2.2187 | 3.25
|  | 10752 | 1500 | 3584 | N | N | 0.95 |  | 63.556 | 11.047 | 1.728 | 0.17382
|  | 10752 | 3000 | 3584 | N | N | 0.95 |  | 127.238 | 22.58 | 1.7263 | 0.17746
|  | 10752 | 6000 | 3584 | N | N | 0.95 |  | 255.046 | 44.254 | 1.7224 | 0.17351
|  | 7680 | 1 | 2560 | N | N | 0.9 |  | 0.087 | 0.223 | 0.40678 | 2.5632
|  | 7680 | 2 | 2560 | N | N | 0.9 |  | 0.119 | 0.256 | 0.59478 | 2.1513
|  | 7680 | 4 | 2560 | N | N | 0.9 |  | 0.137 | 0.271 | 1.0333 | 1.9781
|  | 7680 | 1500 | 2560 | N | N | 0.9 |  | 50.902 | 5.323 | 1.0429 | 0.10457
|  | 7680 | 3000 | 2560 | N | N | 0.9 |  | 102.079 | 11.85 | 1.0401 | 0.11609
|  | 7680 | 6000 | 2560 | N | N | 0.9 |  | 211.611 | 25.765 | 1.0034 | 0.12176
|  | 10752 | 1 | 3584 | N | N | 0.9 |  | 0.11 | 0.471 | 0.63058 | 4.2818
|  | 10752 | 2 | 3584 | N | N | 0.9 |  | 0.144 | 0.446 | 0.96338 | 3.0972
|  | 10752 | 4 | 3584 | N | N | 0.9 |  | 0.221 | 0.432 | 1.2554 | 1.9548
|  | 10752 | 1500 | 3584 | N | N | 0.9 |  | 114.575 | 11.384 | 0.90809 | 0.099358
|  | 10752 | 3000 | 3584 | N | N | 0.9 |  | 230.514 | 23.189 | 0.90272 | 0.1006
|  | 10752 | 6000 | 3584 | N | N | 0.9 |  | 469.21 | 44.941 | 0.88698 | 0.09578
Convolution
|  | W (input - time) | H (input) | C (channels) | N (batch size) | K (number of filters) | R (filter height) | S (filter width) | pad_h | pad_w | Vertical Stride | Horizontal Stride | Forward (msec) | P | Q | FWD TERAFLOPS | Padded Kernels
|  | 700 | 161 | 1 | 1 | 32 | 5 | 20 | 0 | 0 | 2 | 2 | 0.638 | 78.5 | 340.5 | 0.26813 | 1
|  | 700 | 161 | 1 | 2 | 32 | 5 | 20 | 0 | 0 | 2 | 2 | 1.107 | 78.5 | 340.5 | 0.30906 | 1
|  | 700 | 161 | 1 | 4 | 32 | 5 | 20 | 0 | 0 | 2 | 2 | 2.134 | 78.5 | 340.5 | 0.32065 | 1
|  | 341 | 79 | 32 | 1 | 32 | 5 | 10 | 0 | 0 | 2 | 2 | 0.073 | 37.5 | 166 | 8.7321 | 1
|  | 341 | 79 | 32 | 2 | 32 | 5 | 10 | 0 | 0 | 2 | 2 | 0.142 | 37.5 | 166 | 8.978 | 1
|  | 341 | 79 | 32 | 4 | 32 | 5 | 10 | 0 | 0 | 2 | 2 | 0.286 | 37.5 | 166 | 8.9152 | 1
|  | 480 | 48 | 1 | 1 | 16 | 3 | 3 | 1 | 1 | 1 | 1 | 0.061 | 48 | 480 | 0.10878 | 1
|  | 240 | 24 | 16 | 1 | 32 | 3 | 3 | 1 | 1 | 1 | 1 | 0.02 | 24 | 240 | 2.6542 | 0
|  | 120 | 12 | 32 | 1 | 64 | 3 | 3 | 1 | 1 | 1 | 1 | 0.015 | 12 | 120 | 3.5389 | 0
|  | 60 | 6 | 64 | 1 | 128 | 3 | 3 | 1 | 1 | 1 | 1 | 0.021 | 6 | 60 | 2.5278 | 1
|  | 108 | 108 | 3 | 1 | 64 | 3 | 3 | 1 | 1 | 2 | 2 | 0.015 | 54 | 54 | 0.67185 | 1
|  | 54 | 54 | 64 | 1 | 64 | 3 | 3 | 1 | 1 | 1 | 1 | 0.021 | 54 | 54 | 10.2377 | 1
|  | 27 | 27 | 128 | 1 | 128 | 3 | 3 | 1 | 1 | 1 | 1 | 0.032 | 27 | 27 | 6.7185 | 1
|  | 14 | 14 | 128 | 1 | 256 | 3 | 3 | 1 | 1 | 1 | 1 | 0.032 | 14 | 14 | 3.6127 | 1
|  | 7 | 7 | 256 | 1 | 512 | 3 | 3 | 1 | 1 | 1 | 1 | 0.054 | 7 | 7 | 2.1408 | 1
|  | 224 | 224 | 3 | 1 | 64 | 3 | 3 | 1 | 1 | 1 | 1 | 0.122 | 224 | 224 | 1.4214 | 1
|  | 112 | 112 | 64 | 1 | 128 | 3 | 3 | 1 | 1 | 1 | 1 | 0.058 | 112 | 112 | 31.8912 | 0
|  | 56 | 56 | 128 | 1 | 256 | 3 | 3 | 1 | 1 | 1 | 1 | 0.053 | 56 | 56 | 34.8998 | 0
|  | 28 | 28 | 256 | 1 | 512 | 3 | 3 | 1 | 1 | 1 | 1 | 0.055 | 28 | 28 | 33.6307 | 0
|  | 14 | 14 | 512 | 1 | 512 | 3 | 3 | 1 | 1 | 1 | 1 | 0.1 | 14 | 14 | 9.2484 | 1
|  | 7 | 7 | 512 | 1 | 512 | 3 | 3 | 1 | 1 | 1 | 1 | 0.099 | 7 | 7 | 2.3355 | 1
|  | 224 | 224 | 3 | 2 | 64 | 3 | 3 | 1 | 1 | 1 | 1 | 0.232 | 224 | 224 | 1.4949 | 1
|  | 112 | 112 | 64 | 2 | 128 | 3 | 3 | 1 | 1 | 1 | 1 | 0.111 | 112 | 112 | 33.3277 | 0
|  | 56 | 56 | 128 | 2 | 256 | 3 | 3 | 1 | 1 | 1 | 1 | 0.103 | 56 | 56 | 35.9163 | 0
|  | 28 | 28 | 256 | 2 | 512 | 3 | 3 | 1 | 1 | 1 | 1 | 0.095 | 28 | 28 | 38.9408 | 0
|  | 14 | 14 | 512 | 2 | 512 | 3 | 3 | 1 | 1 | 1 | 1 | 0.113 | 14 | 14 | 16.3689 | 1
|  | 7 | 7 | 512 | 2 | 512 | 3 | 3 | 1 | 1 | 1 | 1 | 0.104 | 7 | 7 | 4.4464 | 1
|  | 224 | 224 | 3 | 1 | 64 | 7 | 7 | 3 | 3 | 2 | 2 | 0.144 | 112 | 112 | 1.6391 | 1
|  | 28 | 28 | 192 | 1 | 32 | 5 | 5 | 2 | 2 | 1 | 1 | 0.104 | 28 | 28 | 2.3158 | 0
|  | 28 | 28 | 192 | 1 | 64 | 1 | 1 | 0 | 0 | 1 | 1 | 0.012 | 28 | 28 | 1.6056 | 0
|  | 14 | 14 | 512 | 1 | 48 | 5 | 5 | 2 | 2 | 1 | 1 | 0.135 | 14 | 14 | 1.784 | 1
|  | 14 | 14 | 512 | 1 | 192 | 1 | 1 | 0 | 0 | 1 | 1 | 0.018 | 14 | 14 | 2.1408 | 1
|  | 7 | 7 | 832 | 1 | 256 | 1 | 1 | 0 | 0 | 1 | 1 | 0.024 | 7 | 7 | 0.86972 | 1
|  | 7 | 7 | 832 | 1 | 128 | 5 | 5 | 2 | 2 | 1 | 1 | 0.442 | 7 | 7 | 0.59031 | 1
|  | 224 | 224 | 3 | 2 | 64 | 7 | 7 | 3 | 3 | 2 | 2 | 0.283 | 112 | 112 | 1.668 | 1
|  | 28 | 28 | 192 | 2 | 32 | 5 | 5 | 2 | 2 | 1 | 1 | 0.104 | 28 | 28 | 4.6316 | 0
|  | 28 | 28 | 192 | 2 | 64 | 1 | 1 | 0 | 0 | 1 | 1 | 0.012 | 28 | 28 | 3.2113 | 0
|  | 14 | 14 | 512 | 2 | 48 | 5 | 5 | 2 | 2 | 1 | 1 | 0.135 | 14 | 14 | 3.5681 | 1
|  | 14 | 14 | 512 | 2 | 192 | 1 | 1 | 0 | 0 | 1 | 1 | 0.018 | 14 | 14 | 4.2817 | 1
|  | 7 | 7 | 832 | 2 | 256 | 1 | 1 | 0 | 0 | 1 | 1 | 0.025 | 7 | 7 | 1.6699 | 1
|  | 7 | 7 | 832 | 2 | 128 | 5 | 5 | 2 | 2 | 1 | 1 | 0.442 | 7 | 7 | 1.1806 | 1
|  | 56 | 56 | 64 | 1 | 64 | 3 | 3 | 1 | 1 | 1 | 1 | 0.021 | 56 | 56 | 11.01 | 0
|  | 56 | 56 | 64 | 1 | 256 | 1 | 1 | 0 | 0 | 2 | 2 | 0.01 | 28 | 28 | 2.569 | 0
|  | 28 | 28 | 128 | 1 | 128 | 3 | 3 | 1 | 1 | 1 | 1 | 0.032 | 28 | 28 | 7.2253 | 0
|  | 28 | 28 | 128 | 1 | 512 | 1 | 1 | 0 | 0 | 2 | 2 | 0.011 | 14 | 14 | 2.3355 | 0
|  | 14 | 14 | 256 | 1 | 256 | 1 | 1 | 0 | 0 | 1 | 1 | 0.013 | 14 | 14 | 1.9762 | 1
|  | 14 | 14 | 256 | 1 | 256 | 3 | 3 | 1 | 1 | 1 | 1 | 0.054 | 14 | 14 | 4.2817 | 1
|  | 14 | 14 | 256 | 1 | 1024 | 1 | 1 | 0 | 0 | 2 | 2 | 0.013 | 7 | 7 | 1.9762 | 1
|  | 7 | 7 | 512 | 1 | 512 | 1 | 1 | 0 | 0 | 1 | 1 | 0.018 | 7 | 7 | 1.4272 | 1
|  | 7 | 7 | 2048 | 1 | 512 | 1 | 1 | 3 | 3 | 2 | 2 | 0.049 | 6.5 | 6.5 | 1.8083 | 1
|  | 56 | 56 | 64 | 2 | 64 | 3 | 3 | 1 | 1 | 1 | 1 | 0.031 | 56 | 56 | 14.9168 | 0
|  | 56 | 56 | 64 | 2 | 256 | 1 | 1 | 0 | 0 | 2 | 2 | 0.01 | 28 | 28 | 5.138 | 0
|  | 28 | 28 | 128 | 2 | 128 | 3 | 3 | 1 | 1 | 1 | 1 | 0.032 | 28 | 28 | 14.4507 | 0
|  | 28 | 28 | 128 | 2 | 512 | 1 | 1 | 0 | 0 | 2 | 2 | 0.011 | 14 | 14 | 4.6709 | 0
|  | 14 | 14 | 256 | 2 | 256 | 1 | 1 | 0 | 0 | 1 | 1 | 0.013 | 14 | 14 | 3.9523 | 1
|  | 14 | 14 | 256 | 2 | 256 | 3 | 3 | 1 | 1 | 1 | 1 | 0.054 | 14 | 14 | 8.5634 | 1
|  | 14 | 14 | 256 | 2 | 1024 | 1 | 1 | 0 | 0 | 2 | 2 | 0.013 | 7 | 7 | 3.9523 | 1
|  | 7 | 7 | 512 | 2 | 512 | 1 | 1 | 0 | 0 | 1 | 1 | 0.018 | 7 | 7 | 2.8545 | 1
|  | 7 | 7 | 2048 | 2 | 512 | 1 | 1 | 3 | 3 | 2 | 2 | 0.049 | 6.5 | 6.5 | 3.6165 | 1
|  | 700 | 161 | 1 | 1 | 64 | 5 | 5 | 1 | 1 | 2 | 2 | 0.152 | 79.5 | 349 | 0.58412 | 1
|  | 350 | 80 | 64 | 1 | 64 | 3 | 3 | 1 | 1 | 1 | 1 | 0.116 | 80 | 350 | 17.7964 | 1
|  | 350 | 80 | 64 | 1 | 128 | 5 | 5 | 1 | 1 | 2 | 2 | 0.073 | 39 | 174 | 38.076 | 1
|  | 175 | 40 | 128 | 1 | 128 | 3 | 3 | 1 | 1 | 1 | 1 | 0.053 | 40 | 175 | 38.9506 | 1
|  | 175 | 40 | 128 | 1 | 256 | 5 | 5 | 1 | 1 | 2 | 2 | 0.074 | 19 | 86.5 | 36.388 | 1
|  | 84 | 20 | 256 | 1 | 256 | 3 | 3 | 1 | 1 | 1 | 1 | 0.055 | 20 | 84 | 36.0329 | 0
|  | 84 | 20 | 256 | 1 | 512 | 5 | 5 | 1 | 1 | 2 | 2 | 0.165 | 9 | 41 | 14.6562 | 0
|  | 42 | 10 | 512 | 1 | 512 | 3 | 3 | 1 | 1 | 1 | 1 | 0.115 | 10 | 42 | 17.2331 | 1
|  | 700 | 161 | 1 | 2 | 64 | 5 | 5 | 1 | 1 | 2 | 2 | 0.308 | 79.5 | 349 | 0.57653 | 1
|  | 350 | 80 | 64 | 2 | 64 | 3 | 3 | 1 | 1 | 1 | 1 | 0.22 | 80 | 350 | 18.7671 | 1
|  | 350 | 80 | 64 | 2 | 128 | 5 | 5 | 1 | 1 | 2 | 2 | 0.144 | 39 | 174 | 38.6048 | 1
|  | 175 | 40 | 128 | 2 | 128 | 3 | 3 | 1 | 1 | 1 | 1 | 0.106 | 40 | 175 | 38.9506 | 1
|  | 175 | 40 | 128 | 2 | 256 | 5 | 5 | 1 | 1 | 2 | 2 | 0.134 | 19 | 86.5 | 40.1897 | 1
|  | 84 | 20 | 256 | 2 | 256 | 3 | 3 | 1 | 1 | 1 | 1 | 0.095 | 20 | 84 | 41.7223 | 0
|  | 84 | 20 | 256 | 2 | 512 | 5 | 5 | 1 | 1 | 2 | 2 | 0.167 | 9 | 41 | 28.9614 | 0
|  | 42 | 10 | 512 | 2 | 512 | 3 | 3 | 1 | 1 | 1 | 1 | 0.183 | 10 | 42 | 21.6591 | 1
|  | 112 | 112 | 64 | 1 | 64 | 1 | 1 | 0 | 0 | 1 | 1 | 0.018 | 112 | 112 | 5.7089 | 0
|  | 56 | 56 | 64 | 1 | 256 | 1 | 1 | 0 | 0 | 1 | 1 | 0.011 | 56 | 56 | 9.3419 | 0
|  | 56 | 56 | 256 | 1 | 64 | 1 | 1 | 0 | 0 | 1 | 1 | 0.014 | 56 | 56 | 7.34 | 0
|  | 56 | 56 | 256 | 1 | 128 | 1 | 1 | 0 | 0 | 2 | 2 | 0.014 | 28 | 28 | 3.67 | 0
|  | 28 | 28 | 128 | 1 | 512 | 1 | 1 | 0 | 0 | 1 | 1 | 0.011 | 28 | 28 | 9.3419 | 0
|  | 28 | 28 | 512 | 1 | 128 | 1 | 1 | 0 | 0 | 1 | 1 | 0.019 | 28 | 28 | 5.4084 | 0
|  | 28 | 28 | 512 | 1 | 256 | 1 | 1 | 0 | 0 | 2 | 2 | 0.018 | 14 | 14 | 2.8545 | 0
|  | 14 | 14 | 256 | 1 | 1024 | 1 | 1 | 0 | 0 | 1 | 1 | 0.014 | 14 | 14 | 7.34 | 1
|  | 28 | 28 | 512 | 1 | 1024 | 1 | 1 | 0 | 0 | 2 | 2 | 0.019 | 14 | 14 | 10.8169 | 0
|  | 14 | 14 | 1024 | 1 | 256 | 1 | 1 | 0 | 0 | 1 | 1 | 0.028 | 14 | 14 | 3.67 | 1
|  | 14 | 14 | 256 | 1 | 1024 | 1 | 1 | 0 | 0 | 1 | 1 | 0.014 | 14 | 14 | 7.34 | 1
|  | 14 | 14 | 1024 | 1 | 512 | 1 | 1 | 0 | 0 | 2 | 2 | 0.028 | 7 | 7 | 1.835 | 1
|  | 7 | 7 | 512 | 1 | 512 | 3 | 3 | 1 | 1 | 1 | 1 | 0.099 | 7 | 7 | 2.3355 | 1
|  | 7 | 7 | 512 | 1 | 2048 | 1 | 1 | 0 | 0 | 1 | 1 | 0.018 | 7 | 7 | 5.7089 | 1
|  | 14 | 14 | 1024 | 1 | 2048 | 1 | 1 | 0 | 0 | 2 | 2 | 0.028 | 7 | 7 | 7.34 | 1
|  | 7 | 7 | 2048 | 1 | 512 | 1 | 1 | 0 | 0 | 1 | 1 | 0.048 | 7 | 7 | 2.1408 | 1
|  | 112 | 112 | 64 | 2 | 64 | 1 | 1 | 0 | 0 | 1 | 1 | 0.038 | 112 | 112 | 5.4084 | 0
|  | 56 | 56 | 64 | 2 | 256 | 1 | 1 | 0 | 0 | 1 | 1 | 0.017 | 56 | 56 | 12.0895 | 0
|  | 56 | 56 | 256 | 2 | 64 | 1 | 1 | 0 | 0 | 1 | 1 | 0.018 | 56 | 56 | 11.4178 | 0
|  | 56 | 56 | 256 | 2 | 128 | 1 | 1 | 0 | 0 | 2 | 2 | 0.014 | 28 | 28 | 7.34 | 0
|  | 28 | 28 | 128 | 2 | 512 | 1 | 1 | 0 | 0 | 1 | 1 | 0.013 | 28 | 28 | 15.8093 | 0
|  | 28 | 28 | 512 | 2 | 128 | 1 | 1 | 0 | 0 | 1 | 1 | 0.019 | 28 | 28 | 10.8169 | 0
|  | 28 | 28 | 512 | 2 | 256 | 1 | 1 | 0 | 0 | 2 | 2 | 0.018 | 14 | 14 | 5.7089 | 0
|  | 14 | 14 | 256 | 2 | 1024 | 1 | 1 | 0 | 0 | 1 | 1 | 0.018 | 14 | 14 | 11.4178 | 1
|  | 28 | 28 | 512 | 2 | 1024 | 1 | 1 | 0 | 0 | 2 | 2 | 0.027 | 14 | 14 | 15.2238 | 0
|  | 14 | 14 | 1024 | 2 | 256 | 1 | 1 | 0 | 0 | 1 | 1 | 0.028 | 14 | 14 | 7.34 | 1
|  | 14 | 14 | 256 | 2 | 1024 | 1 | 1 | 0 | 0 | 1 | 1 | 0.018 | 14 | 14 | 11.4178 | 1
|  | 14 | 14 | 1024 | 2 | 512 | 1 | 1 | 0 | 0 | 2 | 2 | 0.028 | 7 | 7 | 3.67 | 1
|  | 7 | 7 | 512 | 2 | 512 | 3 | 3 | 1 | 1 | 1 | 1 | 0.103 | 7 | 7 | 4.4895 | 1
|  | 7 | 7 | 512 | 2 | 2048 | 1 | 1 | 0 | 0 | 1 | 1 | 0.018 | 7 | 7 | 11.4178 | 1
|  | 14 | 14 | 1024 | 2 | 2048 | 1 | 1 | 0 | 0 | 2 | 2 | 0.03 | 7 | 7 | 13.7014 | 1
|  | 7 | 7 | 2048 | 2 | 512 | 1 | 1 | 0 | 0 | 1 | 1 | 0.048 | 7 | 7 | 4.2817 | 1
Recurrent Layers - LSTM |  | Input | N | Timesteps |  | Time Forward (msec) | FWD TERAFLOPS
|  | 512 | 1 | 25 |  | 0.89 | 0.058923
|  | 512 | 2 | 25 |  | 1.22 | 0.08597
|  | 512 | 4 | 25 |  | 1.21 | 0.17336
|  | 1024 | 1 | 25 |  | 1.889 | 0.11103
|  | 1024 | 2 | 25 |  | 1.912 | 0.21939
|  | 1024 | 4 | 25 |  | 2.056 | 0.40806
|  | 2048 | 1 | 25 |  | 5.778 | 0.14519
|  | 2048 | 2 | 25 |  | 5.842 | 0.2872
|  | 2048 | 4 | 25 |  | 6.217 | 0.53975
|  | 1536 | 1 | 50 |  | 6.853 | 0.13772
|  | 1536 | 2 | 50 |  | 7.097 | 0.26597
|  | 1536 | 4 | 50 |  | 7.181 | 0.52572
|  | 256 | 1 | 150 |  | 1.597 | 0.049268
|  | 256 | 2 | 150 |  | 1.617 | 0.097318
|  | 256 | 4 | 150 |  | 1.631 | 0.19297
Recurrent Layers - GRU |  | Hidden units | N | Timesteps |  | Time Forward (msec) | FWD TERAFLOPS
|  | 2816 | 1 | 1500 |  | 420.64 | 0.16968
|  | 2816 | 1 | 750 |  | 211.151 | 0.16901
|  | 2816 | 1 | 375 |  | 107.022 | 0.16672
|  | 2816 | 1 | 187 |  | 54.517 | 0.16321
|  | 2816 | 2 | 1500 |  | 408.185 | 0.34971
|  | 2816 | 2 | 750 |  | 206.196 | 0.34614
|  | 2816 | 2 | 375 |  | 104.874 | 0.34028
|  | 2816 | 2 | 187 |  | 53.858 | 0.33042
|  | 2816 | 4 | 1500 |  | 431.309 | 0.66192
|  | 2816 | 4 | 750 |  | 218.468 | 0.65339
|  | 2816 | 4 | 375 |  | 111.435 | 0.64049
|  | 2816 | 4 | 187 |  | 57.197 | 0.62226
|  | 2048 | 1 | 1500 |  | 219.99 | 0.17161
|  | 2048 | 1 | 750 |  | 111.771 | 0.16888
|  | 2048 | 1 | 375 |  | 57.168 | 0.16509
|  | 2048 | 1 | 187 |  | 29.496 | 0.15956
|  | 2048 | 2 | 1500 |  | 222.75 | 0.33896
|  | 2048 | 2 | 750 |  | 113.361 | 0.33302
|  | 2048 | 2 | 375 |  | 58.561 | 0.32233
|  | 2048 | 2 | 187 |  | 30.527 | 0.30834
|  | 2048 | 4 | 1500 |  | 225.836 | 0.66866
|  | 2048 | 4 | 750 |  | 115.389 | 0.65434
|  | 2048 | 4 | 375 |  | 59.617 | 0.63324
|  | 2048 | 4 | 187 |  | 30.875 | 0.60974
|  | 1536 | 1 | 1500 |  | 131.093 | 0.16199
|  | 1536 | 1 | 750 |  | 66.83 | 0.15888
|  | 1536 | 1 | 375 |  | 34.556 | 0.15363
|  | 1536 | 1 | 187 |  | 18.245 | 0.1451
|  | 1536 | 2 | 1500 |  | 130.636 | 0.32512
|  | 1536 | 2 | 750 |  | 67.837 | 0.31304
|  | 1536 | 2 | 375 |  | 35.391 | 0.30002
|  | 1536 | 2 | 187 |  | 18.879 | 0.28046
|  | 1536 | 4 | 1500 |  | 133.283 | 0.63732
|  | 1536 | 4 | 750 |  | 68.913 | 0.61631
|  | 1536 | 4 | 375 |  | 36.062 | 0.58887
|  | 1536 | 4 | 187 |  | 19.315 | 0.54826
|  | 2560 | 1 | 1500 |  | 345.889 | 0.17054
|  | 2560 | 1 | 750 |  | 174.697 | 0.16882
|  | 2560 | 1 | 375 |  | 89.118 | 0.16547
|  | 2560 | 1 | 187 |  | 45.35 | 0.16215
|  | 2560 | 2 | 1500 |  | 341.93 | 0.34502
|  | 2560 | 2 | 750 |  | 173.494 | 0.33999
|  | 2560 | 2 | 375 |  | 88.407 | 0.33361
|  | 2560 | 2 | 187 |  | 45.863 | 0.32068
|  | 2560 | 4 | 1500 |  | 375.784 | 0.62787
|  | 2560 | 4 | 750 |  | 188.958 | 0.62433
|  | 2560 | 4 | 375 |  | 97.061 | 0.60772
|  | 2560 | 4 | 187 |  | 49.932 | 0.58909
|  | 512 | 1 | 1 |  | 0.11 | 0.014303
|  | 512 | 2 | 1 |  | 0.109 | 0.028869
|  | 512 | 4 | 1 |  | 0.104 | 0.060514
|  | 1024 | 1 | 1500 |  | 64.3 | 0.14679
|  | 1024 | 2 | 1500 |  | 65.71 | 0.28728
|  | 1024 | 4 | 1500 |  | 67.086 | 0.56278

## Specs
CPU Model | Intel(R) Xeon(R) CPU E5-2650 v3 @ 2.30GHz
GPU Model | Nvidia 1080Ti
Linux Kernel Version | 3.13.0-57-generic
CUDA Version | 8.0.61
Cudnn Version | 6
OpenMPI Version | 1.10.2
Nvidia Driver | 367.48
Motherboard | Tyan FT77C-B7079
Bios Version | V1.03B.B10
HCA Version | v2.34.5000