## Results FP32
Precision | Float
Dense Matrix Multiplication |  | M | N | K | A Transpose | B Transpose |  | Time (msec) | TERAFLOPS
|  | 1760 | 16 | 1760 | N | N |  | 0.055 | 1.8022
|  | 1760 | 32 | 1760 | N | N |  | 0.044 | 4.5056
|  | 1760 | 64 | 1760 | N | N |  | 0.064 | 6.1952
|  | 1760 | 128 | 1760 | N | N |  | 0.112 | 7.0802
|  | 1760 | 7000 | 1760 | N | N |  | 5.032 | 8.6181
|  | 2048 | 16 | 2048 | N | N |  | 0.083 | 1.6171
|  | 2048 | 32 | 2048 | N | N |  | 0.065 | 4.1298
|  | 2048 | 64 | 2048 | N | N |  | 0.09 | 5.9652
|  | 2048 | 128 | 2048 | N | N |  | 0.148 | 7.255
|  | 2048 | 7000 | 2048 | N | N |  | 6.627 | 8.8608
|  | 2560 | 16 | 2560 | N | N |  | 0.106 | 1.9784
|  | 2560 | 32 | 2560 | N | N |  | 0.08 | 5.2429
|  | 2560 | 64 | 2560 | N | N |  | 0.114 | 7.3584
|  | 2560 | 128 | 2560 | N | N |  | 0.218 | 7.696
|  | 2560 | 7000 | 2560 | N | N |  | 10.345 | 8.8691
|  | 4096 | 16 | 4096 | N | N |  | 0.404 | 1.3289
|  | 4096 | 32 | 4096 | N | N |  | 0.172 | 6.2427
|  | 4096 | 64 | 4096 | N | N |  | 0.324 | 6.628
|  | 4096 | 128 | 4096 | N | N |  | 0.614 | 6.9951
|  | 4096 | 7000 | 4096 | N | N |  | 26.304 | 8.9295
|  | 1760 | 16 | 1760 | T | N |  | 0.081 | 1.2237
|  | 1760 | 32 | 1760 | T | N |  | 0.041 | 4.8353
|  | 1760 | 64 | 1760 | T | N |  | 0.058 | 6.8361
|  | 1760 | 128 | 1760 | T | N |  | 0.108 | 7.3425
|  | 1760 | 7000 | 1760 | T | N |  | 5.068 | 8.5569
|  | 2048 | 16 | 2048 | T | N |  | 0.116 | 1.157
|  | 2048 | 32 | 2048 | T | N |  | 0.065 | 4.1298
|  | 2048 | 64 | 2048 | T | N |  | 0.091 | 5.8997
|  | 2048 | 128 | 2048 | T | N |  | 0.149 | 7.2063
|  | 2048 | 7000 | 2048 | T | N |  | 6.709 | 8.7525
|  | 2560 | 16 | 2560 | T | N |  | 0.157 | 1.3358
|  | 2560 | 32 | 2560 | T | N |  | 0.08 | 5.2429
|  | 2560 | 64 | 2560 | T | N |  | 0.115 | 7.2944
|  | 2560 | 128 | 2560 | T | N |  | 0.22 | 7.626
|  | 2560 | 7000 | 2560 | T | N |  | 10.425 | 8.801
|  | 4096 | 16 | 4096 | T | N |  | 0.379 | 1.4165
|  | 4096 | 32 | 4096 | T | N |  | 0.174 | 6.1709
|  | 4096 | 64 | 4096 | T | N |  | 0.352 | 6.1008
|  | 4096 | 128 | 4096 | T | N |  | 0.643 | 6.6796
|  | 4096 | 7000 | 4096 | T | N |  | 26.58 | 8.8368
|  | 1760 | 7133 | 1760 | N | T | (both matrices are 2560x7133) | 5.014 | 8.8134
|  | 2048 | 7133 | 2048 | N | T |  | 6.622 | 9.0359
|  | 2560 | 7133 | 2560 | N | T |  | 10.323 | 9.0568
|  | 4096 | 7133 | 4096 | N | T |  | 26.287 | 9.105
|  | 5124 | 9124 | 1760 | N | N |  | 19.206 | 8.5684
|  | 35 | 8457 | 1760 | N | N |  | 0.344 | 3.0288
|  | 5124 | 9124 | 2048 | N | N |  | 21.963 | 8.7189
|  | 35 | 8457 | 2048 | N | N |  | 0.402 | 3.0159
|  | 5124 | 9124 | 2560 | N | N |  | 27.492 | 8.7068
|  | 35 | 8457 | 2560 | N | N |  | 0.525 | 2.8867
|  | 5124 | 9124 | 4096 | N | N |  | 43.579 | 8.7883
|  | 35 | 8457 | 4096 | N | N |  | 0.812 | 2.9862
|  | 5124 | 9124 | 1760 | T | N |  | 19.289 | 8.5315
|  | 35 | 8457 | 1760 | T | N |  | 0.25 | 4.1676
|  | 5124 | 9124 | 2048 | T | N |  | 22.603 | 8.472
|  | 35 | 8457 | 2048 | T | N |  | 0.291 | 4.1663
|  | 5124 | 9124 | 2560 | T | N |  | 27.595 | 8.6743
|  | 35 | 8457 | 2560 | T | N |  | 0.365 | 4.152
|  | 5124 | 9124 | 4096 | T | N |  | 44.045 | 8.6954
|  | 35 | 8457 | 4096 | T | N |  | 0.617 | 3.93
|  | 7680 | 16 | 2560 | N | N |  | 0.526 | 1.1961
|  | 7680 | 32 | 2560 | N | N |  | 0.187 | 6.7288
|  | 7680 | 64 | 2560 | N | N |  | 0.38 | 6.6226
|  | 7680 | 128 | 2560 | N | N |  | 0.673 | 7.4787
|  | 7680 | 16 | 2560 | T | N |  | 0.455 | 1.3827
|  | 7680 | 32 | 2560 | T | N |  | 0.19 | 6.6226
|  | 7680 | 64 | 2560 | T | N |  | 0.632 | 3.9819
|  | 7680 | 128 | 2560 | T | N |  | 1.017 | 4.949
|  | 3072 | 16 | 1024 | N | N |  | 0.062 | 1.6236
|  | 3072 | 32 | 1024 | N | N |  | 0.037 | 5.4413
|  | 3072 | 64 | 1024 | N | N |  | 0.063 | 6.3913
|  | 3072 | 128 | 1024 | N | N |  | 0.109 | 7.3881
|  | 3072 | 16 | 1024 | T | N |  | 0.109 | 0.92352
|  | 3072 | 32 | 1024 | T | N |  | 0.037 | 5.4413
|  | 3072 | 64 | 1024 | T | N |  | 0.064 | 6.2915
|  | 3072 | 128 | 1024 | T | N |  | 0.111 | 7.255
|  | 3072 | 7435 | 1024 | N | T |  | 5.441 | 8.5971
|  | 7680 | 5481 | 2560 | N | T |  | 24.196 | 8.9073
|  | 512 | 8 | 500000 | N | N |  | 10.207 | 0.40129
|  | 1024 | 8 | 500000 | N | N |  | 10.882 | 0.7528
|  | 512 | 16 | 500000 | N | N |  | 10.109 | 0.81037
|  | 1024 | 16 | 500000 | N | N |  | 11.012 | 1.4878
|  | 512 | 8 | 500000 | T | N |  | 7.083 | 0.57829
|  | 1024 | 8 | 500000 | T | N |  | 7.948 | 1.0307
|  | 512 | 16 | 500000 | T | N |  | 8.485 | 0.96547
|  | 1024 | 16 | 500000 | T | N |  | 16.704 | 0.98084
|  | 1024 | 700 | 512 | N | N |  | 0.141 | 5.2057
|  | 1024 | 700 | 512 | T | N |  | 0.145 | 5.0621
|  | 7680 | 24000 | 2560 | N | N |  | 103.964 | 9.0774
|  | 6144 | 24000 | 2048 | N | N |  | 83.365 | 7.245
|  | 4608 | 24000 | 1536 | N | N |  | 37.596 | 9.0366
|  | 8448 | 24000 | 2816 | N | N |  | 125.783 | 9.0783
|  | 3072 | 24000 | 1024 | N | N |  | 16.994 | 8.8852
|  | 7680 | 48000 | 2560 | N | N |  | 206.884 | 9.1232
|  | 6144 | 48000 | 2048 | N | N |  | 165.703 | 7.2899
|  | 4608 | 48000 | 1536 | N | N |  | 74.962 | 9.0643
|  | 8448 | 48000 | 2816 | N | N |  | 250.482 | 9.1176
|  | 3072 | 48000 | 1024 | N | N |  | 33.614 | 8.9841
|  | 7680 | 24000 | 2560 | T | N |  | 105.028 | 8.9854
|  | 6144 | 24000 | 2048 | T | N |  | 8.422 | 71.7145
|  | 4608 | 24000 | 1536 | T | N |  | 38.036 | 8.932
|  | 8448 | 24000 | 2816 | T | N |  | 126.9 | 8.9984
|  | 3072 | 24000 | 1024 | T | N |  | 17.081 | 8.8399
|  | 7680 | 48000 | 2560 | T | N |  | 208.996 | 9.031
|  | 6144 | 48000 | 2048 | T | N |  | 167.398 | 7.2161
|  | 4608 | 48000 | 1536 | T | N |  | 75.776 | 8.9669
|  | 8448 | 48000 | 2816 | T | N |  | 252.666 | 9.0388
|  | 3072 | 48000 | 1024 | T | N |  | 33.954 | 8.8941
|  | 6144 | 16 | 2048 | N | N |  | 0.387 | 1.0404
|  | 4608 | 16 | 1536 | N | N |  | 0.179 | 1.2653
|  | 8448 | 16 | 2816 | N | N |  | 0.671 | 1.1345
|  | 6144 | 32 | 2048 | N | N |  | 0.153 | 5.2634
|  | 4608 | 32 | 1536 | N | N |  | 0.074 | 6.1214
|  | 8448 | 32 | 2816 | N | N |  | 0.209 | 7.2848
|  | 6144 | 16 | 2048 | T | N |  | 0.399 | 1.0092
|  | 4608 | 16 | 1536 | T | N |  | 0.186 | 1.2177
|  | 8448 | 16 | 2816 | T | N |  | 0.634 | 1.2007
|  | 6144 | 32 | 2048 | T | N |  | 0.156 | 5.1622
|  | 4608 | 32 | 1536 | T | N |  | 0.074 | 6.1214
|  | 8448 | 32 | 2816 | T | N |  | 0.211 | 7.2158
|  | 512 | 24000 | 2816 | N | N |  | 7.947 | 8.7084
|  | 512 | 24000 | 2048 | N | N |  | 5.795 | 8.6854
|  | 512 | 24000 | 2560 | N | N |  | 7.244 | 8.6851
|  | 512 | 24000 | 1530 | N | N |  | 4.364 | 8.6162
|  | 1024 | 24000 | 2816 | N | N |  | 15.87 | 8.7216
|  | 1024 | 24000 | 2048 | N | N |  | 11.279 | 8.9248
|  | 1024 | 24000 | 2560 | N | N |  | 14.135 | 8.902
|  | 1024 | 24000 | 1530 | N | N |  | 8.513 | 8.8338
|  | 512 | 16 | 512 | N | N |  | 0.014 | 0.59919
|  | 1024 | 16 | 512 | N | N |  | 0.016 | 1.0486
|  | 512 | 24000 | 2816 | T | N |  | 8.017 | 8.6324
|  | 512 | 24000 | 2048 | T | N |  | 5.868 | 8.5773
|  | 512 | 24000 | 2560 | T | N |  | 7.298 | 8.6208
|  | 512 | 24000 | 1530 | T | N |  | 4.413 | 8.5206
|  | 1024 | 24000 | 2816 | T | N |  | 15.464 | 8.9506
|  | 1024 | 24000 | 2048 | T | N |  | 11.713 | 8.5942
|  | 1024 | 24000 | 2560 | T | N |  | 14.067 | 8.945
|  | 1024 | 24000 | 1530 | T | N |  | 8.636 | 8.708
|  | 512 | 16 | 512 | N | T |  | 0.011 | 0.7626
|  | 1024 | 16 | 512 | N | T |  | 0.011 | 1.5252
|  | 512 | 48000 | 2816 | N | N |  | 15.866 | 8.7238
|  | 512 | 48000 | 2048 | N | N |  | 11.208 | 8.9814
|  | 512 | 48000 | 2560 | N | N |  | 14.325 | 8.7839
|  | 512 | 48000 | 1530 | N | N |  | 8.522 | 8.8245
|  | 1024 | 48000 | 2816 | N | N |  | 30.637 | 9.0356
|  | 1024 | 48000 | 2048 | N | N |  | 22.291 | 9.0317
|  | 1024 | 48000 | 2560 | N | N |  | 27.861 | 9.0326
|  | 1024 | 48000 | 1530 | N | N |  | 16.785 | 8.9607
|  | 512 | 32 | 512 | N | N |  | 0.011 | 1.5252
|  | 1024 | 32 | 512 | N | N |  | 0.012 | 2.7962
|  | 512 | 48000 | 2816 | T | N |  | 15.467 | 8.9489
|  | 512 | 48000 | 2048 | T | N |  | 11.711 | 8.5956
|  | 512 | 48000 | 2560 | T | N |  | 14.073 | 8.9412
|  | 512 | 48000 | 1530 | T | N |  | 8.725 | 8.6192
|  | 1024 | 48000 | 2816 | T | N |  | 30.887 | 8.9625
|  | 1024 | 48000 | 2048 | T | N |  | 22.636 | 8.8941
|  | 1024 | 48000 | 2560 | T | N |  | 28.098 | 8.9564
|  | 1024 | 48000 | 1530 | T | N |  | 16.962 | 8.8672
|  | 512 | 32 | 512 | N | T |  | 0.011 | 1.5252
|  | 1024 | 32 | 512 | N | T |  | 0.012 | 2.7962
Convolution
|  | W | H | C | N | K | R | S | pad_h | pad_w | Vertical stride | Horizontal stride | Forward (msec) | wrt Inputs (msec) | wrt Parameters (msec) | P | Q | Total Time (msec) | FWD TERAFLOPS | BWD INPUTS TERAFLOPS | BWD PARMS TERAFLOPS | Forward Algorithm
|  | 700 | 161 | 1 | 4 | 32 | 5 | 20 | 0 | 0 | 2 | 2 | 0.142 | 0.482 | 0.301 | 78.5 | 340.5 | 0.925 | 4.8188 | 1.4196 | 2.2733 | IMPLICIT_PRECOMP_GEMM
|  | 700 | 161 | 1 | 8 | 32 | 5 | 20 | 0 | 0 | 2 | 2 | 0.256 | 0.832 | 0.528 | 78.5 | 340.5 | 1.616 | 5.3459 | 1.6449 | 2.5919 | IMPLICIT_PRECOMP_GEMM
|  | 700 | 161 | 1 | 16 | 32 | 5 | 20 | 0 | 0 | 2 | 2 | 0.46 | 1.602 | 0.989 | 78.5 | 340.5 | 3.051 | 5.9502 | 1.7085 | 2.7675 | IMPLICIT_PRECOMP_GEMM
|  | 700 | 161 | 1 | 32 | 32 | 5 | 20 | 0 | 0 | 2 | 2 | 0.899 | 3.158 | 1.87 | 78.5 | 340.5 | 5.927 | 6.0892 | 1.7334 | 2.9274 | IMPLICIT_PRECOMP_GEMM
|  | 341 | 79 | 32 | 4 | 32 | 5 | 10 | 0 | 0 | 2 | 2 | 0.402 | 1.483 | 0.446 | 37.5 | 166 | 2.331 | 6.3427 | 1.7193 | 5.717 | IMPLICIT_PRECOMP_GEMM
|  | 341 | 79 | 32 | 8 | 32 | 5 | 10 | 0 | 0 | 2 | 2 | 0.829 | 2.909 | 0.832 | 37.5 | 166 | 4.57 | 6.1514 | 1.753 | 6.1292 | IMPLICIT_PRECOMP_GEMM
|  | 341 | 79 | 32 | 16 | 32 | 5 | 10 | 0 | 0 | 2 | 2 | 1.456 | 5.794 | 1.751 | 37.5 | 166 | 9.001 | 7.0048 | 1.7603 | 5.8247 | IMPLICIT_PRECOMP_GEMM
|  | 341 | 79 | 32 | 32 | 32 | 5 | 10 | 0 | 0 | 2 | 2 | 2.808 | 11.484 | 3.363 | 37.5 | 166 | 17.655 | 7.2643 | 1.7762 | 6.0654 | IMPLICIT_PRECOMP_GEMM
|  | 480 | 48 | 1 | 16 | 16 | 3 | 3 | 1 | 1 | 1 | 1 | 0.127 | 0.328 | 0.444 | 48 | 480 | 0.899 | 0.83597 | 0.32368 | 0.23912 | IMPLICIT_PRECOMP_GEMM
|  | 240 | 24 | 16 | 16 | 32 | 3 | 3 | 1 | 1 | 1 | 1 | 0.15 | 0.201 | 0.354 | 24 | 240 | 0.705 | 5.6623 | 4.2256 | 2.3993 | IMPLICIT_PRECOMP_GEMM
|  | 120 | 12 | 32 | 16 | 64 | 3 | 3 | 1 | 1 | 1 | 1 | 0.114 | 0.109 | 0.284 | 12 | 120 | 0.507 | 7.4504 | 7.7922 | 2.9907 | IMPLICIT_PRECOMP_GEMM
|  | 60 | 6 | 64 | 16 | 128 | 3 | 3 | 1 | 1 | 1 | 1 | 0.107 | 0.1 | 0.189 | 6 | 60 | 0.396 | 7.9378 | 8.4935 | 4.4939 | WINOGRAD
|  | 108 | 108 | 3 | 8 | 64 | 3 | 3 | 1 | 1 | 2 | 2 | 0.035 | 0.079 | 0.122 | 54 | 54 | 0.236 | 2.3035 | 1.0205 | 0.66083 | IMPLICIT_PRECOMP_GEMM
|  | 54 | 54 | 64 | 8 | 64 | 3 | 3 | 1 | 1 | 1 | 1 | 0.197 | 0.197 | 0.445 | 54 | 54 | 0.839 | 8.7306 | 8.7306 | 3.865 | WINOGRAD
|  | 27 | 27 | 128 | 8 | 128 | 3 | 3 | 1 | 1 | 1 | 1 | 0.173 | 0.173 | 0.168 | 27 | 27 | 0.514 | 9.9418 | 9.9418 | 10.2377 | WINOGRAD
|  | 14 | 14 | 128 | 8 | 256 | 3 | 3 | 1 | 1 | 1 | 1 | 0.1 | 0.094 | 0.121 | 14 | 14 | 0.315 | 9.2484 | 9.8388 | 7.6433 | WINOGRAD
|  | 7 | 7 | 256 | 8 | 512 | 3 | 3 | 1 | 1 | 1 | 1 | 0.24 | 0.217 | 0.166 | 7 | 7 | 0.623 | 3.8535 | 4.262 | 5.5713 | WINOGRAD
|  | 224 | 224 | 3 | 8 | 64 | 3 | 3 | 1 | 1 | 1 | 1 | 0.337 | 0.759 | 0.882 | 224 | 224 | 1.978 | 4.1165 | 1.8278 | 1.5729 | IMPLICIT_PRECOMP_GEMM
|  | 112 | 112 | 64 | 8 | 128 | 3 | 3 | 1 | 1 | 1 | 1 | 1.211 | 1.08 | 1.903 | 112 | 112 | 4.194 | 12.2192 | 13.7014 | 7.7759 | WINOGRAD
|  | 56 | 56 | 128 | 8 | 256 | 3 | 3 | 1 | 1 | 1 | 1 | 1.18 | 1.082 | 0.845 | 56 | 56 | 3.107 | 12.5403 | 13.6761 | 17.5118 | FFT
|  | 28 | 28 | 256 | 8 | 512 | 3 | 3 | 1 | 1 | 1 | 1 | 1.104 | 1.065 | 0.704 | 28 | 28 | 2.873 | 13.4035 | 13.8944 | 21.0192 | WINOGRAD
|  | 14 | 14 | 512 | 8 | 512 | 3 | 3 | 1 | 1 | 1 | 1 | 0.593 | 0.584 | 0.518 | 14 | 14 | 1.695 | 12.4768 | 12.6691 | 14.2833 | WINOGRAD
|  | 7 | 7 | 512 | 8 | 512 | 3 | 3 | 1 | 1 | 1 | 1 | 0.449 | 0.411 | 0.276 | 7 | 7 | 1.136 | 4.1196 | 4.5005 | 6.7018 | WINOGRAD
|  | 224 | 224 | 3 | 16 | 64 | 3 | 3 | 1 | 1 | 1 | 1 | 0.651 | 1.452 | 1.731 | 224 | 224 | 3.834 | 4.262 | 1.9108 | 1.6028 | IMPLICIT_PRECOMP_GEMM
|  | 112 | 112 | 64 | 16 | 128 | 3 | 3 | 1 | 1 | 1 | 1 | 2.321 | 2.098 | 3.732 | 112 | 112 | 8.151 | 12.751 | 14.1063 | 7.9301 | WINOGRAD
|  | 56 | 56 | 128 | 16 | 256 | 3 | 3 | 1 | 1 | 1 | 1 | 1.592 | 1.539 | 1.608 | 56 | 56 | 4.739 | 18.5898 | 19.23 | 18.4049 | FFT
|  | 28 | 28 | 256 | 16 | 512 | 3 | 3 | 1 | 1 | 1 | 1 | 1.356 | 1.351 | 1.332 | 28 | 28 | 4.039 | 21.8252 | 21.906 | 22.2185 | WINOGRAD
|  | 14 | 14 | 512 | 16 | 512 | 3 | 3 | 1 | 1 | 1 | 1 | 0.87 | 0.845 | 0.855 | 14 | 14 | 2.57 | 17.0086 | 17.5118 | 17.307 | WINOGRAD
|  | 7 | 7 | 512 | 16 | 512 | 3 | 3 | 1 | 1 | 1 | 1 | 0.535 | 0.537 | 0.357 | 7 | 7 | 1.429 | 6.9147 | 6.889 | 10.3624 | WINOGRAD
|  | 224 | 224 | 3 | 16 | 64 | 7 | 7 | 3 | 3 | 2 | 2 | 0.57 | 1.359 | 0.901 | 112 | 112 | 2.83 | 6.6253 | 2.7788 | 4.1914 | IMPLICIT_PRECOMP_GEMM
|  | 28 | 28 | 192 | 16 | 32 | 5 | 5 | 2 | 2 | 1 | 1 | 0.544 | 0.37 | 0.623 | 28 | 28 | 1.537 | 7.0837 | 10.4149 | 6.1854 | IMPLICIT_PRECOMP_GEMM
|  | 28 | 28 | 192 | 16 | 64 | 1 | 1 | 0 | 0 | 1 | 1 | 0.071 | 0.076 | 0.144 | 28 | 28 | 0.291 | 4.342 | 4.0563 | 2.1408 | IMPLICIT_PRECOMP_GEMM
|  | 14 | 14 | 512 | 16 | 48 | 5 | 5 | 2 | 2 | 1 | 1 | 0.713 | 0.509 | 0.536 | 14 | 14 | 1.758 | 5.4047 | 7.5708 | 7.1894 | IMPLICIT_PRECOMP_GEMM
|  | 14 | 14 | 512 | 16 | 192 | 1 | 1 | 0 | 0 | 1 | 1 | 0.142 | 0.125 | 0.14 | 14 | 14 | 0.407 | 4.342 | 4.9325 | 4.404 | IMPLICIT_PRECOMP_GEMM
|  | 7 | 7 | 832 | 16 | 256 | 1 | 1 | 0 | 0 | 1 | 1 | 0.145 | 0.087 | 0.115 | 7 | 7 | 0.347 | 2.3033 | 3.8388 | 2.9041 | IMPLICIT_PRECOMP_GEMM
|  | 7 | 7 | 832 | 16 | 128 | 5 | 5 | 2 | 2 | 1 | 1 | 1.157 | 0.735 | 0.811 | 7 | 7 | 2.703 | 3.6082 | 5.6798 | 5.1475 | IMPLICIT_PRECOMP_GEMM
|  | 56 | 56 | 64 | 8 | 64 | 3 | 3 | 1 | 1 | 1 | 1 | 0.193 | 0.194 | 0.426 | 56 | 56 | 0.813 | 9.5839 | 9.5345 | 4.342 | WINOGRAD
|  | 56 | 56 | 64 | 8 | 256 | 1 | 1 | 0 | 0 | 2 | 2 | 0.051 | 0.114 | 0.098 | 28 | 28 | 0.263 | 4.0298 | 1.8028 | 2.0972 | IMPLICIT_PRECOMP_GEMM
|  | 28 | 28 | 128 | 8 | 128 | 3 | 3 | 1 | 1 | 1 | 1 | 0.17 | 0.17 | 0.168 | 28 | 28 | 0.508 | 10.8805 | 10.8805 | 11.01 | WINOGRAD
|  | 28 | 28 | 128 | 8 | 512 | 1 | 1 | 0 | 0 | 2 | 2 | 0.054 | 0.236 | 0.118 | 14 | 14 | 0.408 | 3.8059 | 0.87085 | 1.7417 | IMPLICIT_PRECOMP_GEMM
|  | 14 | 14 | 256 | 8 | 256 | 1 | 1 | 0 | 0 | 1 | 1 | 0.069 | 0.114 | 0.068 | 14 | 14 | 0.251 | 2.9786 | 1.8028 | 3.0224 | IMPLICIT_PRECOMP_GEMM
|  | 14 | 14 | 256 | 8 | 256 | 3 | 3 | 1 | 1 | 1 | 1 | 0.168 | 0.166 | 0.186 | 14 | 14 | 0.52 | 11.01 | 11.1427 | 9.9446 | WINOGRAD
|  | 14 | 14 | 256 | 8 | 1024 | 1 | 1 | 0 | 0 | 2 | 2 | 0.082 | 0.135 | 0.103 | 7 | 7 | 0.32 | 2.5064 | 1.5224 | 1.9953 | IMPLICIT_PRECOMP_GEMM
|  | 7 | 7 | 512 | 8 | 512 | 1 | 1 | 0 | 0 | 1 | 1 | 0.09 | 0.088 | 0.083 | 7 | 7 | 0.261 | 2.2836 | 2.3355 | 2.4762 | IMPLICIT_PRECOMP_GEMM
|  | 7 | 7 | 2048 | 8 | 512 | 1 | 1 | 3 | 3 | 2 | 2 | 0.356 | 0.235 | 0.277 | 6.5 | 6.5 | 0.868 | 1.9911 | 3.0163 | 2.559 | IMPLICIT_PRECOMP_GEMM
|  | 56 | 56 | 64 | 16 | 64 | 3 | 3 | 1 | 1 | 1 | 1 | 0.36 | 0.36 | 0.743 | 56 | 56 | 1.463 | 10.276 | 10.276 | 4.979 | WINOGRAD
|  | 56 | 56 | 64 | 16 | 256 | 1 | 1 | 0 | 0 | 2 | 2 | 0.095 | 0.169 | 0.152 | 28 | 28 | 0.416 | 4.3268 | 2.4322 | 2.7042 | IMPLICIT_PRECOMP_GEMM
|  | 28 | 28 | 128 | 16 | 128 | 3 | 3 | 1 | 1 | 1 | 1 | 0.283 | 0.282 | 0.275 | 28 | 28 | 0.84 | 13.072 | 13.1184 | 13.4523 | WINOGRAD
|  | 28 | 28 | 128 | 16 | 512 | 1 | 1 | 0 | 0 | 2 | 2 | 0.078 | 0.248 | 0.12 | 14 | 14 | 0.446 | 5.2698 | 1.6574 | 3.4253 | IMPLICIT_PRECOMP_GEMM
|  | 14 | 14 | 256 | 16 | 256 | 1 | 1 | 0 | 0 | 1 | 1 | 0.081 | 0.087 | 0.108 | 14 | 14 | 0.276 | 5.0746 | 4.7246 | 3.8059 | IMPLICIT_PRECOMP_GEMM
|  | 14 | 14 | 256 | 16 | 256 | 3 | 3 | 1 | 1 | 1 | 1 | 0.285 | 0.28 | 0.285 | 14 | 14 | 0.85 | 12.9803 | 13.2121 | 12.9803 | WINOGRAD
|  | 14 | 14 | 256 | 16 | 1024 | 1 | 1 | 0 | 0 | 2 | 2 | 0.086 | 0.174 | 0.14 | 7 | 7 | 0.4 | 4.7796 | 2.3623 | 2.936 | IMPLICIT_PRECOMP_GEMM
|  | 7 | 7 | 512 | 16 | 512 | 1 | 1 | 0 | 0 | 1 | 1 | 0.143 | 0.14 | 0.124 | 7 | 7 | 0.407 | 2.8744 | 2.936 | 3.3149 | IMPLICIT_PRECOMP_GEMM
|  | 7 | 7 | 2048 | 16 | 512 | 1 | 1 | 3 | 3 | 2 | 2 | 0.469 | 0.442 | 0.51 | 6.5 | 6.5 | 1.421 | 3.0228 | 3.2074 | 2.7798 | IMPLICIT_PRECOMP_GEMM
|  | 700 | 161 | 1 | 16 | 64 | 5 | 5 | 1 | 1 | 2 | 2 | 0.373 | 0.801 | 1.001 | 79.5 | 349 | 1.374 | 3.8085 | 1.7735 | 1.4192 | IMPLICIT_PRECOMP_GEMM
|  | 350 | 80 | 64 | 16 | 64 | 3 | 3 | 1 | 1 | 1 | 1 | 2.814 | 2.814 | 5.357 | 80 | 350 | 10.985 | 11.7378 | 11.7378 | 6.1658 | WINOGRAD
|  | 350 | 80 | 64 | 16 | 128 | 5 | 5 | 1 | 1 | 2 | 2 | 5.509 | 9.938 | 6.332 | 39 | 174 | 21.779 | 8.0727 | 4.475 | 7.0235 | IMPLICIT_PRECOMP_GEMM
|  | 175 | 40 | 128 | 16 | 128 | 3 | 3 | 1 | 1 | 1 | 1 | 2.037 | 2.016 | 2.024 | 40 | 175 | 6.077 | 16.2151 | 16.384 | 16.3192 | WINOGRAD
|  | 175 | 40 | 128 | 16 | 256 | 5 | 5 | 1 | 1 | 2 | 2 | 5.448 | 7.382 | 5.528 | 19 | 86.5 | 18.358 | 7.9081 | 5.8363 | 7.7937 | IMPLICIT_PRECOMP_GEMM
|  | 84 | 20 | 256 | 16 | 256 | 3 | 3 | 1 | 1 | 1 | 1 | 1.545 | 1.523 | 1.531 | 20 | 84 | 4.599 | 20.5236 | 20.8201 | 20.7113 | WINOGRAD_NONFUSED
|  | 84 | 20 | 256 | 16 | 512 | 5 | 5 | 1 | 1 | 2 | 2 | 5.425 | 6.028 | 5.265 | 9 | 41 | 16.718 | 7.1322 | 6.4188 | 7.349 | IMPLICIT_PRECOMP_GEMM
|  | 42 | 10 | 512 | 16 | 512 | 3 | 3 | 1 | 1 | 1 | 1 | 1.725 | 1.709 | 1.601 | 10 | 42 | 5.035 | 18.382 | 18.5541 | 19.8057 | WINOGRAD_NONFUSED
|  | 112 | 112 | 64 | 8 | 64 | 1 | 1 | 0 | 0 | 1 | 1 | 0.158 | 0.163 | 0.333 | 112 | 112 | 0.654 | 5.2031 | 5.0435 | 2.4687 | IMPLICIT_PRECOMP_GEMM
|  | 56 | 56 | 64 | 8 | 256 | 1 | 1 | 0 | 0 | 1 | 1 | 0.166 | 0.149 | 0.277 | 56 | 56 | 0.592 | 4.9523 | 5.5173 | 2.9678 | IMPLICIT_PRECOMP_GEMM
|  | 56 | 56 | 256 | 8 | 64 | 1 | 1 | 0 | 0 | 1 | 1 | 0.142 | 0.192 | 0.207 | 56 | 56 | 0.541 | 5.7893 | 4.2817 | 3.9714 | IMPLICIT_PRECOMP_GEMM
|  | 56 | 56 | 256 | 8 | 128 | 1 | 1 | 0 | 0 | 2 | 2 | 0.084 | 0.243 | 0.118 | 28 | 28 | 0.445 | 4.8934 | 1.6915 | 3.4834 | IMPLICIT_PRECOMP_GEMM
|  | 28 | 28 | 128 | 8 | 512 | 1 | 1 | 0 | 0 | 1 | 1 | 0.143 | 0.145 | 0.191 | 28 | 28 | 0.479 | 5.7488 | 5.6695 | 4.3041 | IMPLICIT_PRECOMP_GEMM
|  | 28 | 28 | 512 | 8 | 128 | 1 | 1 | 0 | 0 | 1 | 1 | 0.136 | 0.173 | 0.187 | 28 | 28 | 0.496 | 6.0447 | 4.7519 | 4.3962 | IMPLICIT_PRECOMP_GEMM
|  | 28 | 28 | 512 | 8 | 256 | 1 | 1 | 0 | 0 | 2 | 2 | 0.145 | 0.222 | 0.148 | 14 | 14 | 0.515 | 2.8348 | 1.8515 | 2.7773 | IMPLICIT_PRECOMP_GEMM
|  | 14 | 14 | 256 | 8 | 1024 | 1 | 1 | 0 | 0 | 1 | 1 | 0.132 | 0.273 | 0.198 | 14 | 14 | 0.603 | 6.2279 | 3.0113 | 4.1519 | IMPLICIT_PRECOMP_GEMM
|  | 28 | 28 | 512 | 8 | 1024 | 1 | 1 | 0 | 0 | 2 | 2 | 0.239 | 0.579 | 0.378 | 14 | 14 | 1.196 | 6.8794 | 2.8397 | 4.3496 | IMPLICIT_PRECOMP_GEMM
|  | 14 | 14 | 1024 | 8 | 256 | 1 | 1 | 0 | 0 | 1 | 1 | 0.267 | 0.15 | 0.197 | 14 | 14 | 0.614 | 3.079 | 5.4806 | 4.173 | IMPLICIT_PRECOMP_GEMM
|  | 14 | 14 | 256 | 8 | 1024 | 1 | 1 | 0 | 0 | 1 | 1 | 0.132 | 0.273 | 0.198 | 14 | 14 | 0.603 | 6.2279 | 3.0113 | 4.1519 | IMPLICIT_PRECOMP_GEMM
|  | 14 | 14 | 1024 | 8 | 512 | 1 | 1 | 0 | 0 | 2 | 2 | 0.181 | 0.157 | 0.162 | 7 | 7 | 0.5 | 2.2709 | 2.6181 | 2.5373 | IMPLICIT_PRECOMP_GEMM
|  | 7 | 7 | 512 | 8 | 512 | 3 | 3 | 1 | 1 | 1 | 1 | 0.45 | 0.44 | 0.276 | 7 | 7 | 1.166 | 4.1104 | 4.2038 | 6.7018 | WINOGRAD
|  | 7 | 7 | 512 | 8 | 2048 | 1 | 1 | 0 | 0 | 1 | 1 | 0.239 | 0.29 | 0.294 | 7 | 7 | 0.823 | 3.4397 | 2.8348 | 2.7962 | IMPLICIT_GEMM
|  | 14 | 14 | 1024 | 8 | 2048 | 1 | 1 | 0 | 0 | 2 | 2 | 0.453 | 0.384 | 0.589 | 7 | 7 | 1.426 | 3.6295 | 4.2817 | 2.7915 | IMPLICIT_GEMM
|  | 7 | 7 | 2048 | 8 | 512 | 1 | 1 | 0 | 0 | 1 | 1 | 0.337 | 0.239 | 0.293 | 7 | 7 | 0.869 | 2.4394 | 3.4397 | 2.8057 | IMPLICIT_PRECOMP_GEMM
|  | 112 | 112 | 64 | 16 | 64 | 1 | 1 | 0 | 0 | 1 | 1 | 0.295 | 0.303 | 0.641 | 112 | 112 | 1.239 | 5.5734 | 5.4263 | 2.565 | IMPLICIT_PRECOMP_GEMM
|  | 56 | 56 | 64 | 16 | 256 | 1 | 1 | 0 | 0 | 1 | 1 | 0.292 | 0.271 | 0.492 | 56 | 56 | 1.055 | 5.6307 | 6.067 | 3.3418 | IMPLICIT_PRECOMP_GEMM
|  | 56 | 56 | 256 | 16 | 64 | 1 | 1 | 0 | 0 | 1 | 1 | 0.265 | 0.362 | 0.369 | 56 | 56 | 0.996 | 6.2044 | 4.5419 | 4.4557 | IMPLICIT_PRECOMP_GEMM
|  | 56 | 56 | 256 | 16 | 128 | 1 | 1 | 0 | 0 | 2 | 2 | 0.133 | 0.425 | 0.187 | 28 | 28 | 0.745 | 6.1811 | 1.9343 | 4.3962 | IMPLICIT_PRECOMP_GEMM
|  | 28 | 28 | 128 | 16 | 512 | 1 | 1 | 0 | 0 | 1 | 1 | 0.253 | 0.27 | 0.3 | 28 | 28 | 0.823 | 6.4987 | 6.0895 | 5.4806 | IMPLICIT_PRECOMP_GEMM
|  | 28 | 28 | 512 | 16 | 128 | 1 | 1 | 0 | 0 | 1 | 1 | 0.237 | 0.295 | 0.295 | 28 | 28 | 0.827 | 6.9374 | 5.5734 | 5.5734 | IMPLICIT_PRECOMP_GEMM
|  | 28 | 28 | 512 | 16 | 256 | 1 | 1 | 0 | 0 | 2 | 2 | 0.137 | 0.459 | 0.213 | 14 | 14 | 0.809 | 6.0006 | 1.791 | 3.8595 | IMPLICIT_PRECOMP_GEMM
|  | 14 | 14 | 256 | 16 | 1024 | 1 | 1 | 0 | 0 | 1 | 1 | 0.253 | 0.254 | 0.314 | 14 | 14 | 0.821 | 6.4987 | 6.4731 | 5.2362 | IMPLICIT_PRECOMP_GEMM
|  | 28 | 28 | 512 | 16 | 1024 | 1 | 1 | 0 | 0 | 2 | 2 | 0.467 | 1.059 | 0.599 | 14 | 14 | 2.125 | 7.0414 | 3.1051 | 5.4897 | IMPLICIT_PRECOMP_GEMM
|  | 14 | 14 | 1024 | 16 | 256 | 1 | 1 | 0 | 0 | 1 | 1 | 0.244 | 0.288 | 0.345 | 14 | 14 | 0.877 | 6.7384 | 5.7089 | 4.7657 | IMPLICIT_PRECOMP_GEMM
|  | 14 | 14 | 256 | 16 | 1024 | 1 | 1 | 0 | 0 | 1 | 1 | 0.253 | 0.254 | 0.315 | 14 | 14 | 0.822 | 6.4987 | 6.4731 | 5.2196 | IMPLICIT_PRECOMP_GEMM
|  | 14 | 14 | 1024 | 16 | 512 | 1 | 1 | 0 | 0 | 2 | 2 | 0.269 | 0.266 | 0.23 | 7 | 7 | 0.765 | 3.0561 | 3.0905 | 3.5743 | IMPLICIT_PRECOMP_GEMM
|  | 7 | 7 | 512 | 16 | 512 | 3 | 3 | 1 | 1 | 1 | 1 | 0.532 | 0.532 | 0.357 | 7 | 7 | 1.421 | 6.9537 | 6.9537 | 10.3624 | IMPLICIT_PRECOMP_GEMM
|  | 7 | 7 | 512 | 16 | 2048 | 1 | 1 | 0 | 0 | 1 | 1 | 0.246 | 0.379 | 0.408 | 7 | 7 | 1.033 | 6.6836 | 4.3382 | 4.0298 | IMPLICIT_PRECOMP_GEMM
|  | 14 | 14 | 1024 | 16 | 2048 | 1 | 1 | 0 | 0 | 2 | 2 | 0.459 | 0.704 | 0.835 | 7 | 7 | 1.998 | 7.1641 | 4.6709 | 3.9381 | IMPLICIT_PRECOMP_GEMM
|  | 7 | 7 | 2048 | 16 | 512 | 1 | 1 | 0 | 0 | 1 | 1 | 0.485 | 0.274 | 0.404 | 7 | 7 | 1.163 | 3.39 | 6.0006 | 4.0697 | IMPLICIT_PRECOMP_GEMM
* = The backward pass wrt inputs is excluded for these kernels since they are typically the input layers of a neural network
Recurrent Layers - Vanilla |  | Hidden Units | N | Timesteps |  | Time Forward (msec) | Time Backward (msec) | TERAFLOPS FWD | TERAFLOPS BWD
|  | 1760 | 16 | 50 |  | 4.189 | 3.961 | 1.1835 | 1.2516
|  | 1760 | 32 | 50 |  | 13.879 | 13.157 | 0.7144 | 0.7536
|  | 1760 | 64 | 50 |  | 6.746 | 6.309 | 2.9396 | 3.1432
|  | 1760 | 128 | 50 |  | 8.533 | 8.375 | 4.6479 | 4.7356
|  | 2048 | 16 | 50 |  | 6.228 | 5.21 | 1.0778 | 1.2884
|  | 2048 | 32 | 50 |  | 15.699 | 15.128 | 0.85515 | 0.88743
|  | 2048 | 64 | 50 |  | 8.53 | 8.071 | 3.1477 | 3.3267
|  | 2048 | 128 | 50 |  | 11.307 | 11.087 | 4.7493 | 4.8435
|  | 2560 | 16 | 50 |  | 7.009 | 6.488 | 1.4963 | 1.6165
|  | 2560 | 32 | 50 |  | 18.846 | 18.226 | 1.113 | 1.1509
|  | 2560 | 64 | 50 |  | 8.84 | 8.446 | 4.7456 | 4.967
|  | 2560 | 128 | 50 |  | 14.316 | 14.372 | 5.8607 | 5.8379
Recurrent Layers - LSTM |  | Hidden Units | N | Timesteps |  | Time Forward (msec) | Time Backward (msec) | TERAFLOPS FWD | TERAFLOPS BWD
|  | 512 | 16 | 25 |  | 1.407 | 1.745 | 0.59621 | 0.48072
|  | 512 | 32 | 25 |  | 2.962 | 7.385 | 0.56642 | 0.22718
|  | 512 | 64 | 25 |  | 3.024 | 3.045 | 1.1096 | 1.102
|  | 512 | 128 | 25 |  | 3.167 | 3.181 | 2.119 | 2.1097
|  | 1024 | 16 | 25 |  | 3.378 | 3.105 | 0.99332 | 1.0807
|  | 1024 | 32 | 25 |  | 4.783 | 13.755 | 1.4031 | 0.48789
|  | 1024 | 64 | 25 |  | 4.771 | 4.613 | 2.8132 | 2.9096
|  | 1024 | 128 | 25 |  | 7.225 | 6.193 | 3.7154 | 4.3345
|  | 2048 | 16 | 25 |  | 12.84 | 9.669 | 1.0453 | 1.3881
|  | 2048 | 32 | 25 |  | 9.407 | 26.876 | 2.8536 | 0.99879
|  | 2048 | 64 | 25 |  | 11.639 | 9.583 | 4.6127 | 5.6023
|  | 2048 | 128 | 25 |  | 23.146 | 16.005 | 4.639 | 6.7088
|  | 4096 | 16 | 25 |  | 50.561 | 46.737 | 1.0618 | 1.1487
|  | 4096 | 32 | 25 |  | 22.535 | 56.363 | 4.7648 | 1.905
|  | 4096 | 64 | 25 |  | 34.843 | 59.336 | 6.1633 | 3.6192
|  | 4096 | 128 | 25 |  | 67.357 | 54.89 | 6.3764 | 7.8247
|  | 1536 | 8 | 50 |  | 7.838 | 8.43 | 0.96322 | 0.89558
|  | 1536 | 16 | 50 |  | 13.547 | 9.242 | 1.1146 | 1.6338
|  | 1536 | 32 | 50 |  | 13.363 | 40.391 | 2.2599 | 0.74767
|  | 256 | 16 | 150 |  | 4.184 | 4.896 | 0.30074 | 0.257
|  | 256 | 32 | 150 |  | 8.32 | 19.956 | 0.30247 | 0.12611
|  | 256 | 64 | 150 |  | 9.198 | 14.305 | 0.5472 | 0.35185
Recurrent Layers - GRU |  | Hidden units | N | Timesteps |  | Time Forward (msec) | Time Backward (msec) | TERAFLOPS FWD | TERAFLOPS BWD
|  | 2816 | 32 | 1500 |  | 691.963 | 1653.912 | 3.3005 | 1.3808
|  | 2816 | 32 | 750 |  | 347.972 | 828.801 | 3.2816 | 1.3778
|  | 2816 | 32 | 375 |  | 175.427 | 415.932 | 3.2546 | 1.3727
|  | 2816 | 32 | 187 |  | 88.704 | 208.091 | 3.2097 | 1.3682
|  | 2048 | 32 | 1500 |  | 467.071 | 1195.619 | 2.5862 | 1.0103
|  | 2048 | 32 | 750 |  | 235.416 | 598.944 | 2.5656 | 1.0084
|  | 2048 | 32 | 375 |  | 119.174 | 300.862 | 2.534 | 1.0037
|  | 2048 | 32 | 187 |  | 61.057 | 151.221 | 2.4664 | 0.99584
|  | 1536 | 32 | 1500 |  | 354.627 | 914.902 | 1.916 | 0.74268
|  | 1536 | 32 | 750 |  | 179.1 | 459.067 | 1.8969 | 0.74006
|  | 1536 | 32 | 375 |  | 91.106 | 230.986 | 1.8645 | 0.73541
|  | 1536 | 32 | 187 |  | 46.848 | 116.486 | 1.8081 | 0.7272
|  | 2560 | 32 | 1500 |  | 623.356 | 1492.173 | 3.0279 | 1.2649
|  | 2560 | 32 | 750 |  | 312.962 | 747.273 | 3.0154 | 1.2629
|  | 2560 | 32 | 375 |  | 158.004 | 374.953 | 2.9864 | 1.2584
|  | 2560 | 32 | 187 |  | 80.288 | 188.019 | 2.9307 | 1.2515
|  | 512 | 32 | 1 |  | 0.111 | 0.204 | 0.45344 | 0.24672
|  | 1024 | 32 | 1500 |  | 234.685 | 611.861 | 1.2868 | 0.49356
|  | 1024 | 64 | 1500 |  | 171.025 | 204.077 | 3.5315 | 2.9596
All-Reduce |  | Size # floats | # chips / accelerator cards |  |  | Mean All Reduce Time (msec) |  | Gigabytes/sec | Selected Algorithm | Std Dev All Reduce Time (msec)
|  | 100000 | 2 |  |  | 0.06 |  | 13.08 | NCCL MPI | 0
|  | 100000 | 4 |  |  | 0.09 |  | 17.88 | NCCL MPI | 0
|  | 100000 | 8 |  |  | 0.22 |  | 14.63 | NCCL MPI | 0
|  | 100000 | 16 | 2 |  | 0.63 |  | 10.17 | OSU MPI | 0.04
|  | 100000 | 32 | 4 |  | 0.8 |  | 16.03 | OSU MPI | 0.05
|  | 3097600 | 2 |  |  | 1.07 |  | 23.05 | NCCL Single Process | 1.07
|  | 3097600 | 4 |  |  | 2.14 |  | 23.16 | NCCL Single Process | 2.14
|  | 3097600 | 8 |  |  | 4.29 |  | 23.12 | NCCL Single Process | 4.29
|  | 3097600 | 16 | 2 |  | 21.87 |  | 9.06 | OSU MPI | 1.72
|  | 3097600 | 32 | 4 |  | 21.65 |  | 18.31 | OSU MPI | 1.46
|  | 4194304 | 2 |  |  | 1.44 |  | 23.25 | NCCL Single Process | 0
|  | 4194304 | 4 |  |  | 2.88 |  | 23.29 | NCCL Single Process | 0
|  | 4194304 | 8 |  |  | 5.73 |  | 23.41 | NCCL Single Process | 0.09
|  | 4194304 | 16 | 2 |  | 26.65 |  | 10.07 | OSU MPI | 2.76
|  | 4194304 | 32 | 4 |  | 26.92 |  | 19.94 | OSU MPI | 2.08
|  | 6553600 | 2 |  |  | 2.24 |  | 23.44 | NCCL Single Process | 0
|  | 6553600 | 4 |  |  | 4.48 |  | 23.39 | NCCL Single Process | 0.01
|  | 6553600 | 8 |  |  | 8.99 |  | 23.33 | NCCL Single Process | 0.11
|  | 6553600 | 16 | 2 |  | 39.27 |  | 10.68 | OSU MPI | 2.51
|  | 6553600 | 32 | 4 |  | 42.32 |  | 19.82 | OSU MPI | 3.01
|  | 16777216 | 2 |  |  | 5.68 |  | 23.65 | NCCL Single Process | 0
|  | 16777216 | 4 |  |  | 11.49 |  | 23.37 | NCCL Single Process | 0.01
|  | 16777216 | 8 |  |  | 22.92 |  | 23.42 | NCCL Single Process | 0.23
|  | 16777216 | 16 | 2 |  | 101.76 |  | 10.55 | OSU MPI | 5.56
|  | 16777216 | 32 | 4 |  | 108.21 |  | 19.85 | OSU MPI | 9.03

## Results - Psuedo FP16
Precision | 16 bit inputs, 32 bit multiplication, 32 bit addition
Dense Matrix Multiplication |  | M | N | K | A Transpose | B Transpose |  | Time (msec) | TERAFLOPS
|  | 1760 | 16 | 1760 | N | N |  | 0.055 | 1.8022
|  | 1760 | 32 | 1760 | N | N |  | 0.04 | 4.9562
|  | 1760 | 64 | 1760 | N | N |  | 0.057 | 6.956
|  | 1760 | 128 | 1760 | N | N |  | 0.108 | 7.3425
|  | 1760 | 7000 | 1760 | N | N |  | 5.008 | 8.6594
|  | 2048 | 16 | 2048 | N | N |  | 0.071 | 1.8904
|  | 2048 | 32 | 2048 | N | N |  | 0.065 | 4.1298
|  | 2048 | 64 | 2048 | N | N |  | 0.091 | 5.8997
|  | 2048 | 128 | 2048 | N | N |  | 0.15 | 7.1583
|  | 2048 | 7000 | 2048 | N | N |  | 6.621 | 8.8688
|  | 2560 | 16 | 2560 | N | N |  | 0.094 | 2.231
|  | 2560 | 32 | 2560 | N | N |  | 0.08 | 5.2429
|  | 2560 | 64 | 2560 | N | N |  | 0.115 | 7.2944
|  | 2560 | 128 | 2560 | N | N |  | 0.214 | 7.8398
|  | 2560 | 7000 | 2560 | N | N |  | 10.33 | 8.8819
|  | 4096 | 16 | 4096 | N | N |  | 0.31 | 1.7318
|  | 4096 | 32 | 4096 | N | N |  | 0.173 | 6.2066
|  | 4096 | 64 | 4096 | N | N |  | 0.333 | 6.4489
|  | 4096 | 128 | 4096 | N | N |  | 0.546 | 7.8662
|  | 4096 | 7000 | 4096 | N | N |  | 26.328 | 8.9213
|  | 1760 | 16 | 1760 | T | N |  | 0.077 | 1.2873
|  | 1760 | 32 | 1760 | T | N |  | 0.039 | 5.0832
|  | 1760 | 64 | 1760 | T | N |  | 0.058 | 6.8361
|  | 1760 | 128 | 1760 | T | N |  | 0.108 | 7.3425
|  | 1760 | 7000 | 1760 | T | N |  | 5.058 | 8.5738
|  | 2048 | 16 | 2048 | T | N |  | 0.107 | 1.2544
|  | 2048 | 32 | 2048 | T | N |  | 0.066 | 4.0672
|  | 2048 | 64 | 2048 | T | N |  | 0.091 | 5.8997
|  | 2048 | 128 | 2048 | T | N |  | 0.15 | 7.1583
|  | 2048 | 7000 | 2048 | T | N |  | 6.709 | 8.7525
|  | 2560 | 16 | 2560 | T | N |  | 0.15 | 1.3981
|  | 2560 | 32 | 2560 | T | N |  | 0.081 | 5.1782
|  | 2560 | 64 | 2560 | T | N |  | 0.116 | 7.2316
|  | 2560 | 128 | 2560 | T | N |  | 0.223 | 7.5234
|  | 2560 | 7000 | 2560 | T | N |  | 10.446 | 8.7833
|  | 4096 | 16 | 4096 | T | N |  | 0.353 | 1.5209
|  | 4096 | 32 | 4096 | T | N |  | 0.174 | 6.1709
|  | 4096 | 64 | 4096 | T | N |  | 0.288 | 7.4565
|  | 4096 | 128 | 4096 | T | N |  | 0.597 | 7.1943
|  | 4096 | 7000 | 4096 | T | N |  | 26.656 | 8.8116
|  | 1760 | 7133 | 1760 | N | T | (both matrices are 2560x7133) | 5.012 | 8.8169
|  | 2048 | 7133 | 2048 | N | T |  | 6.62 | 9.0387
|  | 2560 | 7133 | 2560 | N | T |  | 10.321 | 9.0586
|  | 4096 | 7133 | 4096 | N | T |  | 26.319 | 9.094
|  | 5124 | 9124 | 1760 | N | N |  | 19.566 | 8.4108
|  | 35 | 8457 | 1760 | N | N |  | 0.263 | 3.9616
|  | 5124 | 9124 | 2048 | N | N |  | 22.43 | 8.5374
|  | 35 | 8457 | 2048 | N | N |  | 0.299 | 4.0548
|  | 5124 | 9124 | 2560 | N | N |  | 28.355 | 8.4418
|  | 35 | 8457 | 2560 | N | N |  | 0.37 | 4.0959
|  | 5124 | 9124 | 4096 | N | N |  | 45.404 | 8.4351
|  | 35 | 8457 | 4096 | N | N |  | 0.574 | 4.2244
|  | 5124 | 9124 | 1760 | T | N |  | 19.805 | 8.3093
|  | 35 | 8457 | 1760 | T | N |  | 0.252 | 4.1345
|  | 5124 | 9124 | 2048 | T | N |  | 22.624 | 8.4642
|  | 35 | 8457 | 2048 | T | N |  | 0.294 | 4.1238
|  | 5124 | 9124 | 2560 | T | N |  | 28.732 | 8.331
|  | 35 | 8457 | 2560 | T | N |  | 0.367 | 4.1294
|  | 5124 | 9124 | 4096 | T | N |  | 45.791 | 8.3638
|  | 35 | 8457 | 4096 | T | N |  | 0.609 | 3.9816
|  | 7680 | 16 | 2560 | N | N |  | 0.399 | 1.5768
|  | 7680 | 32 | 2560 | N | N |  | 0.214 | 5.8799
|  | 7680 | 64 | 2560 | N | N |  | 0.345 | 7.2944
|  | 7680 | 128 | 2560 | N | N |  | 0.614 | 8.1973
|  | 7680 | 16 | 2560 | T | N |  | 0.433 | 1.453
|  | 7680 | 32 | 2560 | T | N |  | 0.19 | 6.6226
|  | 7680 | 64 | 2560 | T | N |  | 0.33 | 7.626
|  | 7680 | 128 | 2560 | T | N |  | 0.643 | 7.8276
|  | 3072 | 16 | 1024 | N | N |  | 0.051 | 1.9738
|  | 3072 | 32 | 1024 | N | N |  | 0.036 | 5.5924
|  | 3072 | 64 | 1024 | N | N |  | 0.064 | 6.2915
|  | 3072 | 128 | 1024 | N | N |  | 0.114 | 7.0641
|  | 3072 | 16 | 1024 | T | N |  | 0.098 | 1.0272
|  | 3072 | 32 | 1024 | T | N |  | 0.036 | 5.5924
|  | 3072 | 64 | 1024 | T | N |  | 0.064 | 6.2915
|  | 3072 | 128 | 1024 | T | N |  | 0.115 | 7.0027
|  | 3072 | 7435 | 1024 | N | T |  | 5.425 | 8.6225
|  | 7680 | 5481 | 2560 | N | T |  | 24.33 | 8.8583
|  | 512 | 8 | 500000 | N | N |  | 10.401 | 0.39381
|  | 1024 | 8 | 500000 | N | N |  | 10.853 | 0.75481
|  | 512 | 16 | 500000 | N | N |  | 10.23 | 0.80078
|  | 1024 | 16 | 500000 | N | N |  | 10.788 | 1.5187
|  | 512 | 8 | 500000 | T | N |  | 6.933 | 0.5908
|  | 1024 | 8 | 500000 | T | N |  | 7.667 | 1.0685
|  | 512 | 16 | 500000 | T | N |  | 8.574 | 0.95545
|  | 1024 | 16 | 500000 | T | N |  | 16.217 | 1.0103
|  | 1024 | 700 | 512 | N | N |  | 0.102 | 7.1961
|  | 1024 | 700 | 512 | T | N |  | 0.103 | 7.1262
|  | 7680 | 24000 | 2560 | N | N |  | 106.513 | 8.8601
|  | 6144 | 24000 | 2048 | N | N |  | 85.401 | 7.0723
|  | 4608 | 24000 | 1536 | N | N |  | 38.793 | 8.7577
|  | 8448 | 24000 | 2816 | N | N |  | 128.687 | 8.8735
|  | 3072 | 24000 | 1024 | N | N |  | 17.447 | 8.6545
|  | 7680 | 48000 | 2560 | N | N |  | 212.025 | 8.902
|  | 6144 | 48000 | 2048 | N | N |  | 169.787 | 7.1146
|  | 4608 | 48000 | 1536 | N | N |  | 76.993 | 8.8252
|  | 8448 | 48000 | 2816 | N | N |  | 256.456 | 8.9052
|  | 3072 | 48000 | 1024 | N | N |  | 34.576 | 8.7341
|  | 7680 | 24000 | 2560 | T | N |  | 107.49 | 8.7796
|  | 6144 | 24000 | 2048 | T | N |  | 86.153 | 7.0105
|  | 4608 | 24000 | 1536 | T | N |  | 38.93 | 8.7269
|  | 8448 | 24000 | 2816 | T | N |  | 129.95 | 8.7872
|  | 3072 | 24000 | 1024 | T | N |  | 17.514 | 8.6214
|  | 7680 | 48000 | 2560 | T | N |  | 213.995 | 8.82
|  | 6144 | 48000 | 2048 | T | N |  | 171.231 | 7.0546
|  | 4608 | 48000 | 1536 | T | N |  | 77.723 | 8.7423
|  | 8448 | 48000 | 2816 | T | N |  | 259.13 | 8.8133
|  | 3072 | 48000 | 1024 | T | N |  | 34.839 | 8.6682
|  | 6144 | 16 | 2048 | N | N |  | 0.289 | 1.3933
|  | 4608 | 16 | 1536 | N | N |  | 0.133 | 1.703
|  | 8448 | 16 | 2816 | N | N |  | 0.476 | 1.5993
|  | 6144 | 32 | 2048 | N | N |  | 0.153 | 5.2634
|  | 4608 | 32 | 1536 | N | N |  | 0.072 | 6.2915
|  | 8448 | 32 | 2816 | N | N |  | 0.234 | 6.5065
|  | 6144 | 16 | 2048 | T | N |  | 0.372 | 1.0824
|  | 4608 | 16 | 1536 | T | N |  | 0.177 | 1.2796
|  | 8448 | 16 | 2816 | T | N |  | 0.607 | 1.2541
|  | 6144 | 32 | 2048 | T | N |  | 0.157 | 5.1293
|  | 4608 | 32 | 1536 | T | N |  | 0.074 | 6.1214
|  | 8448 | 32 | 2816 | T | N |  | 0.217 | 7.0163
|  | 512 | 24000 | 2816 | N | N |  | 7.945 | 8.7106
|  | 512 | 24000 | 2048 | N | N |  | 5.793 | 8.6884
|  | 512 | 24000 | 2560 | N | N |  | 7.228 | 8.7043
|  | 512 | 24000 | 1530 | N | N |  | 4.359 | 8.6261
|  | 1024 | 24000 | 2816 | N | N |  | 15.87 | 8.7216
|  | 1024 | 24000 | 2048 | N | N |  | 11.169 | 9.0127
|  | 1024 | 24000 | 2560 | N | N |  | 13.939 | 9.0271
|  | 1024 | 24000 | 1530 | N | N |  | 8.4 | 8.9527
|  | 512 | 16 | 512 | N | N |  | 0.014 | 0.59919
|  | 1024 | 16 | 512 | N | N |  | 0.016 | 1.0486
|  | 512 | 24000 | 2816 | T | N |  | 8.038 | 8.6099
|  | 512 | 24000 | 2048 | T | N |  | 5.868 | 8.5773
|  | 512 | 24000 | 2560 | T | N |  | 7.313 | 8.6031
|  | 512 | 24000 | 1530 | T | N |  | 4.413 | 8.5206
|  | 1024 | 24000 | 2816 | T | N |  | 15.504 | 8.9275
|  | 1024 | 24000 | 2048 | T | N |  | 11.708 | 8.5978
|  | 1024 | 24000 | 2560 | T | N |  | 14.103 | 8.9222
|  | 1024 | 24000 | 1530 | T | N |  | 8.505 | 8.8422
|  | 512 | 16 | 512 | N | T |  | 0.011 | 0.7626
|  | 1024 | 16 | 512 | N | T |  | 0.011 | 1.5252
|  | 512 | 48000 | 2816 | N | N |  | 15.871 | 8.7211
|  | 512 | 48000 | 2048 | N | N |  | 11.169 | 9.0127
|  | 512 | 48000 | 2560 | N | N |  | 13.941 | 9.0258
|  | 512 | 48000 | 1530 | N | N |  | 8.404 | 8.9484
|  | 1024 | 48000 | 2816 | N | N |  | 31.305 | 8.8428
|  | 1024 | 48000 | 2048 | N | N |  | 22.838 | 8.8154
|  | 1024 | 48000 | 2560 | N | N |  | 28.488 | 8.8338
|  | 1024 | 48000 | 1530 | N | N |  | 17.21 | 8.7394
|  | 512 | 32 | 512 | N | N |  | 0.011 | 1.5252
|  | 1024 | 32 | 512 | N | N |  | 0.012 | 2.7962
|  | 512 | 48000 | 2816 | T | N |  | 15.506 | 8.9264
|  | 512 | 48000 | 2048 | T | N |  | 11.708 | 8.5978
|  | 512 | 48000 | 2560 | T | N |  | 14.106 | 8.9203
|  | 512 | 48000 | 1530 | T | N |  | 8.508 | 8.839
|  | 1024 | 48000 | 2816 | T | N |  | 31.558 | 8.7719
|  | 1024 | 48000 | 2048 | T | N |  | 23.024 | 8.7442
|  | 1024 | 48000 | 2560 | T | N |  | 28.71 | 8.7655
|  | 1024 | 48000 | 1530 | T | N |  | 17.371 | 8.6584
|  | 512 | 32 | 512 | N | T |  | 0.011 | 1.5252
|  | 1024 | 32 | 512 | N | T |  | 0.012 | 2.7962
Convolution
|  | W | H | C | N | K | R | S | pad_h | pad_w | Vertical stride | Horizontal stride | Forward (msec) | wrt Inputs (msec) | wrt Parameters (msec) | P | Q | Total Time (msec) | FWD TERAFLOPS | BWD INPUTS TERAFLOPS | BWD PARMS TERAFLOPS | Forward Algorithm
|  | 700 | 161 | 1 | 4 | 32 | 5 | 20 | 0 | 0 | 2 | 2 | 0.296 | 16.734 | 0.896 | 78.5 | 340.5 | 17.926 | 2.3117 | 0.040891 | 0.76369 | IMPLICIT_PRECOMP_GEMM
|  | 700 | 161 | 1 | 8 | 32 | 5 | 20 | 0 | 0 | 2 | 2 | 0.239 | 16.79 | 1.122 | 78.5 | 340.5 | 18.151 | 5.7261 | 0.081509 | 1.2197 | IMPLICIT_PRECOMP_GEMM
|  | 700 | 161 | 1 | 16 | 32 | 5 | 20 | 0 | 0 | 2 | 2 | 0.448 | 16.871 | 1.744 | 78.5 | 340.5 | 19.063 | 6.1095 | 0.16224 | 1.5694 | IMPLICIT_PRECOMP_GEMM
|  | 700 | 161 | 1 | 32 | 32 | 5 | 20 | 0 | 0 | 2 | 2 | 0.869 | 16.895 | 2.983 | 78.5 | 340.5 | 20.747 | 6.2994 | 0.32401 | 1.8351 | IMPLICIT_PRECOMP_GEMM
|  | 341 | 79 | 32 | 4 | 32 | 5 | 10 | 0 | 0 | 2 | 2 | 0.739 | 4.375 | 0.827 | 37.5 | 166 | 5.941 | 3.4503 | 0.5828 | 3.0831 | IMPLICIT_PRECOMP_GEMM
|  | 341 | 79 | 32 | 8 | 32 | 5 | 10 | 0 | 0 | 2 | 2 | 0.744 | 8.613 | 1.521 | 37.5 | 166 | 10.878 | 6.8542 | 0.59207 | 3.3527 | IMPLICIT_PRECOMP_GEMM
|  | 341 | 79 | 32 | 16 | 32 | 5 | 10 | 0 | 0 | 2 | 2 | 1.479 | 13.021 | 2.868 | 37.5 | 166 | 17.368 | 6.8959 | 0.78328 | 3.5562 | IMPLICIT_PRECOMP_GEMM
|  | 341 | 79 | 32 | 32 | 32 | 5 | 10 | 0 | 0 | 2 | 2 | 2.785 | 21.873 | 5.899 | 37.5 | 166 | 30.557 | 7.3243 | 0.93257 | 3.4579 | IMPLICIT_PRECOMP_GEMM
|  | 480 | 48 | 1 | 16 | 16 | 3 | 3 | 1 | 1 | 1 | 1 | 0.129 | 0.521 | 1.303 | 48 | 480 | 1.953 | 0.82301 | 0.20378 | 0.08148 | IMPLICIT_PRECOMP_GEMM
|  | 240 | 24 | 16 | 16 | 32 | 3 | 3 | 1 | 1 | 1 | 1 | 0.151 | 0.271 | 0.681 | 24 | 240 | 1.103 | 5.6248 | 3.1341 | 1.2472 | IMPLICIT_PRECOMP_GEMM
|  | 120 | 12 | 32 | 16 | 64 | 3 | 3 | 1 | 1 | 1 | 1 | 0.096 | 0.181 | 0.354 | 12 | 120 | 0.631 | 8.8474 | 4.6925 | 2.3993 | IMPLICIT_PRECOMP_GEMM
|  | 60 | 6 | 64 | 16 | 128 | 3 | 3 | 1 | 1 | 1 | 1 | 0.115 | 0.135 | 0.155 | 6 | 60 | 0.405 | 7.3856 | 6.2915 | 5.4797 | WINOGRAD
|  | 108 | 108 | 3 | 8 | 64 | 3 | 3 | 1 | 1 | 2 | 2 | 0.023 | 0.903 | 0.369 | 54 | 54 | 1.295 | 3.5053 | 0.089282 | 0.21849 | IMPLICIT_PRECOMP_GEMM
|  | 54 | 54 | 64 | 8 | 64 | 3 | 3 | 1 | 1 | 1 | 1 | 0.175 | 0.177 | 0.449 | 54 | 54 | 0.801 | 9.8282 | 9.7171 | 3.8306 | WINOGRAD
|  | 27 | 27 | 128 | 8 | 128 | 3 | 3 | 1 | 1 | 1 | 1 | 0.203 | 0.201 | 0.151 | 27 | 27 | 0.555 | 8.4725 | 8.5568 | 11.3902 | WINOGRAD
|  | 14 | 14 | 128 | 8 | 256 | 3 | 3 | 1 | 1 | 1 | 1 | 0.138 | 0.133 | 0.098 | 14 | 14 | 0.369 | 6.7018 | 6.9537 | 9.4372 | WINOGRAD
|  | 7 | 7 | 256 | 8 | 512 | 3 | 3 | 1 | 1 | 1 | 1 | 0.208 | 0.204 | 0.135 | 7 | 7 | 0.547 | 4.4464 | 4.5335 | 6.8507 | WINOGRAD
|  | 224 | 224 | 3 | 8 | 64 | 3 | 3 | 1 | 1 | 1 | 1 | 0.2 | 2.025 | 1.915 | 224 | 224 | 4.14 | 6.9363 | 0.68507 | 0.72442 | IMPLICIT_PRECOMP_GEMM
|  | 112 | 112 | 64 | 8 | 128 | 3 | 3 | 1 | 1 | 1 | 1 | 0.988 | 1.101 | 1.235 | 112 | 112 | 3.324 | 14.9772 | 13.4401 | 11.9818 | WINOGRAD
|  | 56 | 56 | 128 | 8 | 256 | 3 | 3 | 1 | 1 | 1 | 1 | 0.975 | 0.921 | 0.48 | 56 | 56 | 2.376 | 15.1769 | 16.0668 | 30.8281 | FFT
|  | 28 | 28 | 256 | 8 | 512 | 3 | 3 | 1 | 1 | 1 | 1 | 0.832 | 0.84 | 0.42 | 28 | 28 | 2.092 | 17.7855 | 17.6161 | 35.2322 | WINOGRAD
|  | 14 | 14 | 512 | 8 | 512 | 3 | 3 | 1 | 1 | 1 | 1 | 0.506 | 0.497 | 0.33 | 14 | 14 | 1.333 | 14.622 | 14.8868 | 22.4205 | WINOGRAD
|  | 7 | 7 | 512 | 8 | 512 | 3 | 3 | 1 | 1 | 1 | 1 | 0.337 | 0.325 | 0.206 | 7 | 7 | 0.868 | 5.4887 | 5.6913 | 8.9791 | WINOGRAD
|  | 224 | 224 | 3 | 16 | 64 | 3 | 3 | 1 | 1 | 1 | 1 | 0.379 | 3.746 | 2.706 | 224 | 224 | 6.831 | 7.3207 | 0.74067 | 1.0253 | IMPLICIT_PRECOMP_GEMM
|  | 112 | 112 | 64 | 16 | 128 | 3 | 3 | 1 | 1 | 1 | 1 | 1.479 | 1.854 | 2.36 | 112 | 112 | 5.693 | 20.0101 | 15.9628 | 12.5403 | WINOGRAD
|  | 56 | 56 | 128 | 16 | 256 | 3 | 3 | 1 | 1 | 1 | 1 | 1.017 | 0.972 | 0.895 | 56 | 56 | 2.884 | 29.1003 | 30.4475 | 33.067 | FFT
|  | 28 | 28 | 256 | 16 | 512 | 3 | 3 | 1 | 1 | 1 | 1 | 0.854 | 0.866 | 0.72 | 28 | 28 | 2.44 | 34.6546 | 34.1744 | 41.1042 | WINOGRAD
|  | 14 | 14 | 512 | 16 | 512 | 3 | 3 | 1 | 1 | 1 | 1 | 0.515 | 0.505 | 0.515 | 14 | 14 | 1.535 | 28.733 | 29.302 | 28.733 | WINOGRAD
|  | 7 | 7 | 512 | 16 | 512 | 3 | 3 | 1 | 1 | 1 | 1 | 0.339 | 0.329 | 0.253 | 7 | 7 | 0.921 | 10.9126 | 11.2443 | 14.622 | WINOGRAD
|  | 224 | 224 | 3 | 16 | 64 | 7 | 7 | 3 | 3 | 2 | 2 | 0.316 | 7.599 | 1.459 | 112 | 112 | 9.374 | 11.9508 | 0.49697 | 2.5884 | IMPLICIT_PRECOMP_GEMM
|  | 28 | 28 | 192 | 16 | 32 | 5 | 5 | 2 | 2 | 1 | 1 | 0.867 | 0.305 | 1.178 | 28 | 28 | 2.35 | 4.4447 | 12.6345 | 3.2712 | IMPLICIT_PRECOMP_GEMM
|  | 28 | 28 | 192 | 16 | 64 | 1 | 1 | 0 | 0 | 1 | 1 | 0.068 | 0.047 | 0.247 | 28 | 28 | 0.362 | 4.5335 | 6.5592 | 1.2481 | IMPLICIT_PRECOMP_GEMM
|  | 14 | 14 | 512 | 16 | 48 | 5 | 5 | 2 | 2 | 1 | 1 | 2.211 | 0.297 | 0.844 | 14 | 14 | 3.352 | 1.7429 | 12.9748 | 4.5658 | IMPLICIT_PRECOMP_GEMM
|  | 14 | 14 | 512 | 16 | 192 | 1 | 1 | 0 | 0 | 1 | 1 | 0.139 | 0.076 | 0.185 | 14 | 14 | 0.4 | 4.4357 | 8.1127 | 3.3328 | IMPLICIT_PRECOMP_GEMM
|  | 7 | 7 | 832 | 16 | 256 | 1 | 1 | 0 | 0 | 1 | 1 | 0.23 | 0.075 | 0.097 | 7 | 7 | 0.402 | 1.452 | 4.453 | 3.443 | IMPLICIT_PRECOMP_GEMM
|  | 7 | 7 | 832 | 16 | 128 | 5 | 5 | 2 | 2 | 1 | 1 | 4.597 | 0.737 | 0.486 | 7 | 7 | 5.82 | 0.90812 | 5.6644 | 8.5898 | IMPLICIT_PRECOMP_GEMM
|  | 56 | 56 | 64 | 8 | 64 | 3 | 3 | 1 | 1 | 1 | 1 | 0.174 | 0.178 | 0.45 | 56 | 56 | 0.802 | 10.6304 | 10.3915 | 4.1104 | WINOGRAD
|  | 56 | 56 | 64 | 8 | 256 | 1 | 1 | 0 | 0 | 2 | 2 | 0.045 | 8.411 | 0.222 | 28 | 28 | 8.678 | 4.5671 | 0.024435 | 0.92577 | IMPLICIT_PRECOMP_GEMM
|  | 28 | 28 | 128 | 8 | 128 | 3 | 3 | 1 | 1 | 1 | 1 | 0.202 | 0.201 | 0.151 | 28 | 28 | 0.554 | 9.1569 | 9.2024 | 12.2496 | WINOGRAD
|  | 28 | 28 | 128 | 8 | 512 | 1 | 1 | 0 | 0 | 2 | 2 | 0.046 | 3.603 | 0.115 | 14 | 14 | 3.764 | 4.4678 | 0.057042 | 1.7871 | IMPLICIT_PRECOMP_GEMM
|  | 14 | 14 | 256 | 8 | 256 | 1 | 1 | 0 | 0 | 1 | 1 | 0.074 | 0.075 | 0.115 | 14 | 14 | 0.264 | 2.7773 | 2.7403 | 1.7871 | IMPLICIT_PRECOMP_GEMM
|  | 14 | 14 | 256 | 8 | 256 | 3 | 3 | 1 | 1 | 1 | 1 | 0.198 | 0.196 | 0.137 | 14 | 14 | 0.531 | 9.3419 | 9.4372 | 13.5014 | WINOGRAD
|  | 14 | 14 | 256 | 8 | 1024 | 1 | 1 | 0 | 0 | 2 | 2 | 0.074 | 0.836 | 0.082 | 7 | 7 | 0.992 | 2.7773 | 0.24584 | 2.5064 | IMPLICIT_PRECOMP_GEMM
|  | 7 | 7 | 512 | 8 | 512 | 1 | 1 | 0 | 0 | 1 | 1 | 0.13 | 0.132 | 0.082 | 7 | 7 | 0.344 | 1.5809 | 1.557 | 2.5064 | IMPLICIT_PRECOMP_GEMM
|  | 7 | 7 | 2048 | 8 | 512 | 1 | 1 | 3 | 3 | 2 | 2 | 0.476 | 1.137 | 0.172 | 6.5 | 6.5 | 1.785 | 1.4892 | 0.62343 | 4.1211 | IMPLICIT_PRECOMP_GEMM
|  | 56 | 56 | 64 | 16 | 64 | 3 | 3 | 1 | 1 | 1 | 1 | 0.289 | 0.294 | 0.807 | 56 | 56 | 1.39 | 12.8006 | 12.5829 | 4.5841 | WINOGRAD
|  | 56 | 56 | 64 | 16 | 256 | 1 | 1 | 0 | 0 | 2 | 2 | 0.055 | 8.503 | 0.259 | 28 | 28 | 8.817 | 7.4735 | 0.048341 | 1.587 | IMPLICIT_PRECOMP_GEMM
|  | 28 | 28 | 128 | 16 | 128 | 3 | 3 | 1 | 1 | 1 | 1 | 0.209 | 0.208 | 0.228 | 28 | 28 | 0.645 | 17.7004 | 17.7855 | 16.2253 | WINOGRAD
|  | 28 | 28 | 128 | 16 | 512 | 1 | 1 | 0 | 0 | 2 | 2 | 0.059 | 3.733 | 0.155 | 14 | 14 | 3.947 | 6.9668 | 0.11011 | 2.6519 | IMPLICIT_PRECOMP_GEMM
|  | 14 | 14 | 256 | 16 | 256 | 1 | 1 | 0 | 0 | 1 | 1 | 0.074 | 0.075 | 0.131 | 14 | 14 | 0.28 | 5.5546 | 5.4806 | 3.1377 | IMPLICIT_PRECOMP_GEMM
|  | 14 | 14 | 256 | 16 | 256 | 3 | 3 | 1 | 1 | 1 | 1 | 0.201 | 0.198 | 0.2 | 14 | 14 | 0.599 | 18.4049 | 18.6837 | 18.4969 | WINOGRAD
|  | 14 | 14 | 256 | 16 | 1024 | 1 | 1 | 0 | 0 | 2 | 2 | 0.094 | 0.88 | 0.101 | 7 | 7 | 1.075 | 4.3728 | 0.46709 | 4.0697 | IMPLICIT_PRECOMP_GEMM
|  | 7 | 7 | 512 | 16 | 512 | 1 | 1 | 0 | 0 | 1 | 1 | 0.13 | 0.132 | 0.098 | 7 | 7 | 0.36 | 3.1619 | 3.114 | 4.1943 | IMPLICIT_PRECOMP_GEMM
|  | 7 | 7 | 2048 | 16 | 512 | 1 | 1 | 3 | 3 | 2 | 2 | 0.478 | 1.737 | 0.329 | 6.5 | 6.5 | 2.544 | 2.9658 | 0.81616 | 4.309 | IMPLICIT_PRECOMP_GEMM
|  | 700 | 161 | 1 | 16 | 64 | 5 | 5 | 1 | 1 | 2 | 2 | 0.222 | 12.202 | 1.861 | 79.5 | 349 | 2.083 | 6.399 | 0.11642 | 0.76334 | IMPLICIT_PRECOMP_GEMM
|  | 350 | 80 | 64 | 16 | 64 | 3 | 3 | 1 | 1 | 1 | 1 | 2.213 | 2.231 | 5.608 | 80 | 350 | 10.052 | 14.9255 | 14.8051 | 5.8898 | WINOGRAD
|  | 350 | 80 | 64 | 16 | 128 | 5 | 5 | 1 | 1 | 2 | 2 | 2.805 | 20.986 | 3.549 | 39 | 174 | 27.34 | 15.8548 | 2.1192 | 12.5311 | IMPLICIT_PRECOMP_GEMM
|  | 175 | 40 | 128 | 16 | 128 | 3 | 3 | 1 | 1 | 1 | 1 | 1.27 | 1.26 | 1.462 | 40 | 175 | 3.992 | 26.008 | 26.2144 | 22.5924 | WINOGRAD
|  | 175 | 40 | 128 | 16 | 256 | 5 | 5 | 1 | 1 | 2 | 2 | 2.762 | 9.035 | 3.218 | 19 | 86.5 | 15.015 | 15.5986 | 4.7685 | 13.3882 | IMPLICIT_PRECOMP_GEMM
|  | 84 | 20 | 256 | 16 | 256 | 3 | 3 | 1 | 1 | 1 | 1 | 0.971 | 0.964 | 0.847 | 20 | 84 | 2.782 | 32.656 | 32.8931 | 37.4368 | WINOGRAD_NONFUSED
|  | 84 | 20 | 256 | 16 | 512 | 5 | 5 | 1 | 1 | 2 | 2 | 2.745 | 5.528 | 2.943 | 9 | 41 | 11.216 | 14.0956 | 6.9994 | 13.1473 | IMPLICIT_PRECOMP_GEMM
|  | 42 | 10 | 512 | 16 | 512 | 3 | 3 | 1 | 1 | 1 | 1 | 1.084 | 1.071 | 0.92 | 10 | 42 | 3.075 | 29.2518 | 29.6069 | 34.4662 | WINOGRAD_NONFUSED
|  | 112 | 112 | 64 | 8 | 64 | 1 | 1 | 0 | 0 | 1 | 1 | 0.098 | 0.099 | 0.957 | 112 | 112 | 1.154 | 8.3886 | 8.3039 | 0.85902 | IMPLICIT_PRECOMP_GEMM
|  | 56 | 56 | 64 | 8 | 256 | 1 | 1 | 0 | 0 | 1 | 1 | 0.101 | 0.101 | 0.505 | 56 | 56 | 0.707 | 8.1394 | 8.1394 | 1.6279 | IMPLICIT_PRECOMP_GEMM
|  | 56 | 56 | 256 | 8 | 64 | 1 | 1 | 0 | 0 | 1 | 1 | 0.096 | 0.1 | 0.526 | 56 | 56 | 0.722 | 8.5634 | 8.2208 | 1.5629 | IMPLICIT_PRECOMP_GEMM
|  | 56 | 56 | 256 | 8 | 128 | 1 | 1 | 0 | 0 | 2 | 2 | 0.088 | 19.317 | 0.238 | 28 | 28 | 19.643 | 4.6709 | 0.021279 | 1.7271 | IMPLICIT_PRECOMP_GEMM
|  | 28 | 28 | 128 | 8 | 512 | 1 | 1 | 0 | 0 | 1 | 1 | 0.081 | 0.152 | 0.28 | 28 | 28 | 0.513 | 10.1492 | 5.4084 | 2.936 | IMPLICIT_PRECOMP_GEMM
|  | 28 | 28 | 512 | 8 | 128 | 1 | 1 | 0 | 0 | 1 | 1 | 0.145 | 0.083 | 0.274 | 28 | 28 | 0.502 | 5.6695 | 9.9046 | 3.0003 | IMPLICIT_PRECOMP_GEMM
|  | 28 | 28 | 512 | 8 | 256 | 1 | 1 | 0 | 0 | 2 | 2 | 0.144 | 3.616 | 0.157 | 14 | 14 | 3.917 | 2.8545 | 0.11367 | 2.6181 | IMPLICIT_PRECOMP_GEMM
|  | 14 | 14 | 256 | 8 | 1024 | 1 | 1 | 0 | 0 | 1 | 1 | 0.086 | 0.271 | 0.18 | 14 | 14 | 0.537 | 9.5591 | 3.0335 | 4.5671 | IMPLICIT_PRECOMP_GEMM
|  | 28 | 28 | 512 | 8 | 1024 | 1 | 1 | 0 | 0 | 2 | 2 | 0.146 | 4.013 | 0.253 | 14 | 14 | 4.412 | 11.2614 | 0.40971 | 6.4987 | IMPLICIT_PRECOMP_GEMM
|  | 14 | 14 | 1024 | 8 | 256 | 1 | 1 | 0 | 0 | 1 | 1 | 0.253 | 0.092 | 0.18 | 14 | 14 | 0.525 | 3.2493 | 8.9357 | 4.5671 | IMPLICIT_PRECOMP_GEMM
|  | 14 | 14 | 256 | 8 | 1024 | 1 | 1 | 0 | 0 | 1 | 1 | 0.086 | 0.271 | 0.181 | 14 | 14 | 0.538 | 9.5591 | 3.0335 | 4.5419 | IMPLICIT_PRECOMP_GEMM
|  | 14 | 14 | 1024 | 8 | 512 | 1 | 1 | 0 | 0 | 2 | 2 | 0.254 | 0.887 | 0.115 | 7 | 7 | 1.256 | 1.6183 | 0.46341 | 3.5743 | IMPLICIT_PRECOMP_GEMM
|  | 7 | 7 | 512 | 8 | 512 | 3 | 3 | 1 | 1 | 1 | 1 | 0.336 | 0.324 | 0.206 | 7 | 7 | 0.866 | 5.505 | 5.7089 | 8.9791 | WINOGRAD
|  | 7 | 7 | 512 | 8 | 2048 | 1 | 1 | 0 | 0 | 1 | 1 | 0.132 | 0.476 | 0.142 | 7 | 7 | 0.75 | 6.2279 | 1.7271 | 5.7893 | IMPLICIT_GEMM
|  | 14 | 14 | 1024 | 8 | 2048 | 1 | 1 | 0 | 0 | 2 | 2 | 0.269 | 1.368 | 0.349 | 7 | 7 | 1.986 | 6.1121 | 1.2019 | 4.7111 | IMPLICIT_GEMM
|  | 7 | 7 | 2048 | 8 | 512 | 1 | 1 | 0 | 0 | 1 | 1 | 0.464 | 0.139 | 0.144 | 7 | 7 | 0.747 | 1.7717 | 5.9143 | 5.7089 | IMPLICIT_PRECOMP_GEMM
|  | 112 | 112 | 64 | 16 | 64 | 1 | 1 | 0 | 0 | 1 | 1 | 0.18 | 0.181 | 1.168 | 112 | 112 | 1.529 | 9.1343 | 9.0838 | 1.4077 | IMPLICIT_PRECOMP_GEMM
|  | 56 | 56 | 64 | 16 | 256 | 1 | 1 | 0 | 0 | 1 | 1 | 0.183 | 0.153 | 0.611 | 56 | 56 | 0.947 | 8.9845 | 10.7462 | 2.6909 | IMPLICIT_PRECOMP_GEMM
|  | 56 | 56 | 256 | 16 | 64 | 1 | 1 | 0 | 0 | 1 | 1 | 0.15 | 0.18 | 0.657 | 56 | 56 | 0.987 | 10.9611 | 9.1343 | 2.5025 | IMPLICIT_PRECOMP_GEMM
|  | 56 | 56 | 256 | 16 | 128 | 1 | 1 | 0 | 0 | 2 | 2 | 0.09 | 19.416 | 0.289 | 28 | 28 | 19.795 | 9.1343 | 0.042341 | 2.8446 | IMPLICIT_PRECOMP_GEMM
|  | 28 | 28 | 128 | 16 | 512 | 1 | 1 | 0 | 0 | 1 | 1 | 0.151 | 0.152 | 0.346 | 28 | 28 | 0.649 | 10.8885 | 10.8169 | 4.7519 | IMPLICIT_PRECOMP_GEMM
|  | 28 | 28 | 512 | 16 | 128 | 1 | 1 | 0 | 0 | 1 | 1 | 0.147 | 0.151 | 0.335 | 28 | 28 | 0.633 | 11.1848 | 10.8885 | 4.908 | IMPLICIT_PRECOMP_GEMM
|  | 28 | 28 | 512 | 16 | 256 | 1 | 1 | 0 | 0 | 2 | 2 | 0.145 | 4.093 | 0.197 | 14 | 14 | 4.435 | 5.6695 | 0.20085 | 4.173 | IMPLICIT_PRECOMP_GEMM
|  | 14 | 14 | 256 | 16 | 1024 | 1 | 1 | 0 | 0 | 1 | 1 | 0.138 | 0.274 | 0.254 | 14 | 14 | 0.666 | 11.9143 | 6.0006 | 6.4731 | IMPLICIT_PRECOMP_GEMM
|  | 28 | 28 | 512 | 16 | 1024 | 1 | 1 | 0 | 0 | 2 | 2 | 0.246 | 4.58 | 0.408 | 14 | 14 | 5.234 | 13.3672 | 0.71798 | 8.0596 | IMPLICIT_PRECOMP_GEMM
|  | 14 | 14 | 1024 | 16 | 256 | 1 | 1 | 0 | 0 | 1 | 1 | 0.255 | 0.142 | 0.251 | 14 | 14 | 0.648 | 6.4477 | 11.5786 | 6.5505 | IMPLICIT_PRECOMP_GEMM
|  | 14 | 14 | 256 | 16 | 1024 | 1 | 1 | 0 | 0 | 1 | 1 | 0.138 | 0.274 | 0.254 | 14 | 14 | 0.666 | 11.9143 | 6.0006 | 6.4731 | IMPLICIT_PRECOMP_GEMM
|  | 14 | 14 | 1024 | 16 | 512 | 1 | 1 | 0 | 0 | 2 | 2 | 0.257 | 1.698 | 0.16 | 7 | 7 | 2.115 | 3.1988 | 0.48415 | 5.138 | IMPLICIT_PRECOMP_GEMM
|  | 7 | 7 | 512 | 16 | 512 | 3 | 3 | 1 | 1 | 1 | 1 | 0.339 | 0.329 | 0.252 | 7 | 7 | 0.92 | 10.9126 | 11.2443 | 14.6801 | IMPLICIT_PRECOMP_GEMM
|  | 7 | 7 | 512 | 16 | 2048 | 1 | 1 | 0 | 0 | 1 | 1 | 0.244 | 0.516 | 0.237 | 7 | 7 | 0.997 | 6.7384 | 3.1864 | 6.9374 | IMPLICIT_PRECOMP_GEMM
|  | 14 | 14 | 1024 | 16 | 2048 | 1 | 1 | 0 | 0 | 2 | 2 | 0.444 | 2.659 | 0.51 | 7 | 7 | 3.613 | 7.4062 | 1.2367 | 6.4477 | IMPLICIT_PRECOMP_GEMM
|  | 7 | 7 | 2048 | 16 | 512 | 1 | 1 | 0 | 0 | 1 | 1 | 0.478 | 0.247 | 0.25 | 7 | 7 | 0.975 | 3.4397 | 6.6565 | 6.5767 | IMPLICIT_PRECOMP_GEMM
* = The backward pass wrt inputs is excluded for these kernels since they are typically the input layers of a neural network
Recurrent Layers - Vanilla |  | Hidden Units | N | Timesteps |  | Time Forward (msec) | Time Backward (msec) | TERAFLOPS FWD | TERAFLOPS BWD
|  | 1760 | 16 | 50 |  | 5.515 | 3.824 | 0.89892 | 1.2964
|  | 1760 | 32 | 50 |  | 30.858 | 15.136 | 0.32131 | 0.65507
|  | 1760 | 64 | 50 |  | 13.745 | 13.004 | 1.4427 | 1.5249
|  | 1760 | 128 | 50 |  | 13.605 | 13.188 | 2.9151 | 3.0073
|  | 2048 | 16 | 50 |  | 6.944 | 4.519 | 0.96667 | 1.4854
|  | 2048 | 32 | 50 |  | 35.822 | 17.327 | 0.37477 | 0.77481
|  | 2048 | 64 | 50 |  | 15.568 | 14.731 | 1.7247 | 1.8227
|  | 2048 | 128 | 50 |  | 15.55 | 14.882 | 3.4534 | 3.6084
|  | 2560 | 16 | 50 |  | 9.117 | 5.845 | 1.1504 | 1.7943
|  | 2560 | 32 | 50 |  | 44.448 | 21.271 | 0.47191 | 0.98611
|  | 2560 | 64 | 50 |  | 19.11 | 17.823 | 2.1953 | 2.3538
|  | 2560 | 128 | 50 |  | 19.108 | 18.049 | 4.391 | 4.6486
Recurrent Layers - LSTM |  | Hidden Units | N | Timesteps |  | Time Forward (msec) | Time Backward (msec) | TERAFLOPS FWD | TERAFLOPS BWD
|  | 512 | 16 | 25 |  | 1.371 | 1.272 | 0.61186 | 0.65948
|  | 512 | 32 | 25 |  | 3.804 | 7.107 | 0.44104 | 0.23607
|  | 512 | 64 | 25 |  | 2.38 | 6.455 | 1.4099 | 0.51982
|  | 512 | 128 | 25 |  | 2.798 | 6.65 | 2.3985 | 1.0092
|  | 1024 | 16 | 25 |  | 3.913 | 3 | 0.85751 | 1.1185
|  | 1024 | 32 | 25 |  | 9.88 | 16.199 | 0.67924 | 0.41428
|  | 1024 | 64 | 25 |  | 4.636 | 13.551 | 2.8951 | 0.99046
|  | 1024 | 128 | 25 |  | 6.844 | 13.6 | 3.9222 | 1.9738
|  | 2048 | 16 | 25 |  | 11.406 | 8.42 | 1.1767 | 1.594
|  | 2048 | 32 | 25 |  | 20.931 | 31.687 | 1.2825 | 0.84715
|  | 2048 | 64 | 25 |  | 22.085 | 26.001 | 2.4309 | 2.0648
|  | 2048 | 128 | 25 |  | 22.899 | 26.648 | 4.689 | 4.0294
|  | 4096 | 16 | 25 |  | 35.381 | 35.204 | 1.5174 | 1.525
|  | 4096 | 32 | 25 |  | 48.324 | 67.344 | 2.222 | 1.5944
|  | 4096 | 64 | 25 |  | 51.241 | 73.897 | 4.1909 | 2.906
|  | 4096 | 128 | 25 |  | 70.55 | 88.359 | 6.0878 | 4.8608
|  | 1536 | 8 | 50 |  | 7.425 | 8.346 | 1.0168 | 0.90459
|  | 1536 | 16 | 50 |  | 12.747 | 9.034 | 1.1846 | 1.6714
|  | 1536 | 32 | 50 |  | 29.085 | 4.794 | 1.0383 | 6.2993
|  | 256 | 16 | 150 |  | 4.933 | 4.813 | 0.25508 | 0.26144
|  | 256 | 32 | 150 |  | 12.659 | 22.895 | 0.1988 | 0.10992
|  | 256 | 64 | 150 |  | 8.679 | 21.378 | 0.57992 | 0.23544
Recurrent Layers - GRU |  | Hidden units | N | Timesteps |  | Time Forward (msec) | Time Backward (msec) | TERAFLOPS FWD | TERAFLOPS BWD
|  | 2816 | 32 | 1500 |  | 1682.601 | 1950.6 | 1.3573 | 1.1708
|  | 2816 | 32 | 750 |  | 843.003 | 976.185 | 1.3546 | 1.1698
|  | 2816 | 32 | 375 |  | 422.485 | 489.651 | 1.3514 | 1.166
|  | 2816 | 32 | 187 |  | 211.227 | 244.752 | 1.3479 | 1.1633
|  | 2048 | 32 | 1500 |  | 1110.062 | 1424.093 | 1.0882 | 0.84823
|  | 2048 | 32 | 750 |  | 556.763 | 713.158 | 1.0848 | 0.84691
|  | 2048 | 32 | 375 |  | 279.336 | 357.654 | 1.0811 | 0.84436
|  | 2048 | 32 | 187 |  | 140.305 | 179.499 | 1.0733 | 0.83896
|  | 1536 | 32 | 1500 |  | 840.593 | 1079.572 | 0.80833 | 0.6294
|  | 1536 | 32 | 750 |  | 421.772 | 541.121 | 0.8055 | 0.62784
|  | 1536 | 32 | 375 |  | 212.037 | 271.879 | 0.80113 | 0.6248
|  | 1536 | 32 | 187 |  | 106.625 | 136.794 | 0.79445 | 0.61924
|  | 2560 | 32 | 1500 |  | 1523.594 | 1775.324 | 1.2388 | 1.0632
|  | 2560 | 32 | 750 |  | 763.488 | 888.639 | 1.2361 | 1.062
|  | 2560 | 32 | 375 |  | 382.682 | 445.813 | 1.233 | 1.0584
|  | 2560 | 32 | 187 |  | 191.423 | 222.929 | 1.2292 | 1.0555
|  | 512 | 32 | 1 |  | 0.147 | 0.219 | 0.34239 | 0.22982
|  | 1024 | 32 | 1500 |  | 520.007 | 727.801 | 0.58074 | 0.41493
|  | 1024 | 64 | 1500 |  | 237.536 | 602.704 | 2.5427 | 1.0021

## Specs
CPU Model | Intel(R) Xeon(R) CPU E5-2690 v4@2.60GHz 3.5GHz Turbo (Broadwell) HT On
GPU Model | NVIDIA Tesla P100
Linux Kernel Version | 3.13.0-57-generic
CUDA Version | 8.0.88
Cudnn Version | 6.0.21
OpenMPI Version
Nvidia Driver | 375.66
Motherboard | ASUSTeK COMPUTER INC. X99-E WS/USB 3.1
Bios Version | 3502
HCA Version
Mellanox Driver
Mellanox OS